## Hoja1
Anexo I - PLIEGO PRESCRIPCIONES TECNICAS
AGUAS DE BURGOS
Cuadro de precios unitarios de unidades de obra
Ud | Descripcion | Precio unitario de Referencia
DEMOLICIONES Y MOVIMIENTO DE TIERRAS
Ml | Corte de pavimento hasta 10 cm. | 5.7564
M.L. de Corte de pavimento con disco de diamante, hasta una profundidad de 10 cm., incluso replanteo.
M3 | Demolic. completa de aceras | 39.6252
Demolición completa de aceras, consistente en la eliminación por medios MECANICOS de la baldosa, la capa de mortero de agarre y la solera de hormigón que le sirve de base, incluso limpieza y retirada de escombros a pie de carga y carga a camión.
M3 | Demolición acera, medios manuales | 141.6744
Demolición completa de aceras, consistente en la eliminación por medios MANUALES de la baldosa, la capa de mortero de agarre y la solera de hormigón que le sirve de base, incluso limpieza y retirada de escombros a pie de carga y carga a camión.
M3 | Demolic. hormigón relleno localizado | 30.9312
Demolición de hormigón en relleno localizado, cimientos canalizaciones, incluso medios humanos y mecánicos necesarios, incluso limpieza y retirada de escombros a pie de carga y carga a camión.
M2 | Demolic. firme calzada | 15.4332
Demolición de firme en calzada, en espesores de hasta 30 cm, incluso medios humanos y mecánicos necesarios, incluso limpieza y retirada de escombros a pie de carga y carga a camión.
Ml | Demolic. bordillos, rigolas | 12.474
Demolición de bordillos, rigolas, cunetas-badén o encintados de piedra, incluso medios humanos y mecánicos necesarios, incluso limpieza y retirada de escombros a pie de carga y carga a camión.
M2 | Demolic. solera hormigon armado hasta 30 cm. | 15.0876
Demolición de solera de hormigón armado, en espesores de hasta 30 cm, incluso medios humanos y mecánicos necesarios, incluso limpieza y retirada de escombros a pie de carga y carga a camión.
M2 | Fresado espesor 1 cm | 3.8016
Fresado mecánico (por cm.) de pavimento formado por mezclas bituminosas o por hormigón, incluso limpieza y retirada de escombros a pie de carga y carga a camión.
Ml | Demolición y reconstrucción canalización con servicio | 43.7508
Demolición total o parcial de canalización de alumbrado, telecomunicaciones o eléctrica con algún tubo en servicio, consistente en la demolición de los tubos del prisma existentes y reposición de los mismos hasta un diámetro máximo de 200 mm incluyendo nuevo prisma de hormigón, incluso medios humanos y mecánicos necesarios e incluso limpieza y retirada de escombros a pie de carga y carga a camión. (precio por metro lineal de tubo existente en el prisma).
Ml | Demolición y reconstrucción canalización sin servicio | 12.1176
Demolición total o parcial de canalización de alumbrado, telecomunicaciones o eléctrica sin tubos en servicio, consistente en la demolición de los tubos del prisma existentes y reposición de los mismos hasta un diámetro máximo de 200 mm incluyendo nuevo prisma de hormigón, incluso medios humanos y mecánicos necesarios e incluso limpieza y retirada de escombros a pie de carga y carga a camión. (precio por metro lineal de tubo existente en el prisma).
M3 | Excavación cajeo aceras o calzadas | 12.3228
Excavación en cajeo de aceras o calzadas, por medios mecánicos, incluso limpieza y retirada de productos sobrantes a pie de carga y carga a camión y humectación y compactación hasta el 98% del P.N. de la superficie existente.
M3 | Excavación en desmonte | 6.0696
Excavación en desmonte en cualquier tipo de terreno, por medios mecánicos, incluso limpieza y retirada de productos sobrantes a pie de carga y carga a camión, incluso humectación y compactación hasta el 98% del P.N. de la superficie resultante.
M3 | Excavación zanjas h<= 1,50m | 11.0268
Excavación en zanjas, en todo tipo de terreno, por medios mecánicos, con profundidades iguales o menores a 1,50 m, incluso limpieza y retirada de productos sobrantes a pie de carga y carga a camión y humectación y compactación hasta el 98% del P.N. del fondo de la zanja.
M3 | Excavación zanjas h> 1,50 m | 23.1336
Excavación en zanjas, en todo tipo de terreno, por medios mecánicos, con profundidades mayores a 1,50 m, incluso limpieza y retirada de productos sobrantes a pie de carga y carga a camión y humectación y compactación hasta el 98% del P.N. del fondo de la zanja.
M3 | Relleno en zanja con arena de recebo. | 15.66
Relleno en zanjas, con Arena de recebo, incluso extendido y compactado, terminado.
M3 | Relleno en zanja arena de remachaqueo | 15.66
Relleno en zanjas, con arena de remachaqueo (Áridos procedentes de canteras calizas del huso 0/5. El equivalente de arena sera superior a 50), incluso extendido y compactado, terminado
M3 | Relleno en zanja arrocillo 3-6 | 23.4144
Relleno en zanjas, con arrocillo 3-6 (Áridos procedentes de canteras calizas del huso 3/6. El indice de lajas debe de ser inferior a 35. El coeficiente de desgaste de los ángeles será inferior a 40), incluso extendido y compactado, terminado
M3 | Relleno en zanja gravilla/grava husos 5/11 - 10/20 - 16/32 ó 20/40 | 23.4144
Relleno en zanjas, con gravillas o gravas procedentes de canteras calizas de husos 5/11 - 10/20 - 16/32 ó 20/40. El indice de lajas debe de ser inferior a 35 y el coeficiente de desgaste de los ángeles será inferior a 40. Incluso extendido y compactado, terminado.
M3 | Relleno en zanja MACADAM 40/80 ó 100 | 25.8228
Relleno en zanjas, con macadam 40-80 ó 100 de áridos procedentes de canteras calizas. El indice de lajas debe de ser inferior a 35 y el coeficiente de desgaste de los ángeles será inferior a 40. Incluso extendido y compactado, terminado.
M3 | Relleno en zanja ZAHORRA artificial Z0-20 ó Z0-32 | 27.0972
Relleno en zanjas, con zahorra artificial Z0-20 ó Z0-32 (Zahorra artificial proveniente del machaqueo de cantera caliza, la curva granulométrica se ajustará a los husos granulométricos establecidos en la tabla 501,1 del PG-3. El coeficiente de desgaste de los Ángeles será inferior a 40. El CBR no será inferior a 20, apra las condiciones de humedad máxima y densidad mínima establecidads en el PG-3. Límite líquido inferior a 25, Índice de plasticidad inferior a 6), incluso extendido y compactado, terminado.
M3 | Relleno en zanja con material de excavacion | 5.3784
Relleno en zanja con materiales procedentes de la propia excavación, de tamaño máximo 10 cm, incluso extendido y compactado, terminado.
Tm | Gestion rcd´s residuo limpio | 11.502
Tn de Gestión de Residuos de construcción y demolición RESIDUO LIMPIO(L.E.R. 170101, 170102, 170103, 170107,170508): Hormigón, ladrillos, tejas y materiales cerámicos.Mezclas dehormigón, ladrillos, tejas y materiales cerámicos distintas de las especificadas en el código 170106. Balasto de vías férreas distinto del 170507.
Tm | Gestion rcd´s residuo sucio | 20.4552
Tn de Gestión de Residuos de construcción y demolición RESIDUO SUCIO(L.E.R. 170904):Residuos mezclados de construcción y demolición distintos de los especificados en los códigos 170901, 170802 y 170903.
Tm | Gestion rcd´s residuo muy sucio | 38.3508
Tn de Gestión de Residuos de construcción y demolición RESIDUO MUY SUCIO(L.E.R. 170904):Residuos mezclados de construcción y demolición distintos de los especificados en los códigos 170901, 170802 y 170903.
Tm | Gestion rcd´s residuo basura rechazo | 127.818
Tn de Gestión de Residuos de construcción y demolición BASURA RECHAZO(L.E.R. 170904)
Tm | Gestion rcd´s residuo tierras y piedras | 5.1084
Tn de Gestión de Residuos de construcción y demolición TIERRAS Y PIEDRAS
Tm | Machaqueo de material procedente de demolición | 8.7588
Machaqueo de material procedente de las demoliciones, incluso clasificación previa y separación exhaustiva de materiales procedentes de las demoliciones. El equipo estará compuesto por machacadora móvil de cadenas, capaz de machacar escombros, hormigón y áridos, ajustable la granulometría de salida, separación de metales y dos salidas de tipos de áridos, y por una retro cargadora de cadenas.
Tm | Transporte escombro a vertedero menor 5 km | 5.6376
Tm. Transporte de escombros a vertedero, a una distancia menor de 5 Km.
Tm | Transporte escombro a vertedero menor 10 km | 9.1044
M3. Transporte de escombros a vertedero,a una distancia menor de 10 Km.
M3 | Tierra vegetal | 26.2548
Suministro y extensión de tierra vegetal en superficies ajardinadas, incluso medios mecánicos y humanos necesarios, totalmente terminado.
SUBBASES Y BASES
M2 | Refino y preparación superficie | 0.6372
Refino y preparación de la superficie en calzada, aparcamientos y aceras, totalmente terminado.
M3 | Zahorra artificial Z0-20 o Z0-32 medios mecanicos | 26.1576
Zahorra artificial Z0-20 ó Z0-32 (Zahorra artificial proveniente del machaqueo de cantera caliza, la curva granulométrica se ajustará a los husos granulométricos establecidos en la tabla 501,1 del PG-3. El coeficiente de desgaste de los Ángeles será inferior a 40. El CBR no será inferior a 20, apra las condiciones de humedad máxima y densidad mínima establecidads en el PG-3. Límite líquido inferior a 25, Índice de plasticidad inferior a 6), en capas de sub-base de aceras o calzadas, en espesores mínimos de 15 cm, incluso extensión con medios MECANICOS, nivelación, humectación y compactación hasta el 98% del P.M., totalmente terminada.
M3 | Zahorra procedente de reciclado, medios mecanicos | 24.9804
Zahorra artificial procedente de reciclado de materiales de construcción, en capas de sub-base de aceras o calzadas, en espesores mínimos de 15 cm, incluso extensión con medios MECANICOS, nivelación, humectación y compactación hasta el 98% del P.M., totalmente terminada.
M3 | Zahorra artificial Z0-20 o Z0-32 medios manuales | 40.446
Zahorra artificial Z0-20 o Z0-32(Zahorra artificial proveniente del machaqueo de cantera caliza, la curva granulométrica se ajustará a los husos granulométricos establecidos en la tabla 501,1 del PG-3. El coeficiente de desgaste de los Ángeles será inferior a 40. El CBR no será inferior a 20, apra las condiciones de humedad máxima y densidad mínima establecidads en el PG-3. Límite líquido inferior a 25, Índice de plasticidad inferior a 6), en capas de sub-base de aceras o calzadas, en espesores mínimos de 15 cm, incluso extensión con medios MANUALES, nivelación, humectación y compactación hasta el 98% del P.M., totalmente terminada.
M3 | Zahorra procedente de reciclado, medios manuales | 36.7416
Zahorra artificial procedente de reciclado de materiales de construcción, en capas de sub-base de aceras o calzadas, en espesores mínimos de 15 cm, incluso extensión con medios MANUALES, nivelación, humectación y compactación hasta el 98% del P.M., totalmente terminada.
m2 | Base solera HM-20, e=12 cm. | 14.3964
Base formada por solera de hormigón en masa de 20 N/mm2 de Fck con tamaño de árido de 30mm. de 12 cm. de espesor, incluso encofrados, vibrado del hormigón, regleado y juntas. Terminado.
m2 | Base solera HM-20, e=15 cm. | 17.3448
Base formada por solera de hormigón en masa de 20 N/mm2 de Fck con tamaño de árido de 30mm. de 15 cm. de espesor, incluso encofrados, vibrado del hormigón, regleado y juntas. Terminado.
m2 | Base solera HM-20, e=20 cm. | 22.7016
Base formada por solera de hormigón en masa de 20N/mm. de Fck con tamaño medio de arido de 30 mm. de 20cm. de espesor, incluso encofrados, vibrado del hormigón, regleado y juntas.terminada.
ENCINTADOS
Ml | Bordillo prefabricado C-5, 25x15 cm | 20.0124
Bordillo prefabricado de hormigón para calzada, tipo C-5 de 25x15x100 cm, incluso cimiento de hormigón HM-20/P/30/IIb, y rejuntado con mortero.Totalmente terminado
Ml | Suplemento en bordillo C-5 por rebaje bordillo a cota cero | 2.1492
Suplemento a los precios de bordillo prefabricado de hormigón tipo C-5, de 25x15 cm de sección, por rebaje de éste a cota 0 en pasos peatonales o de carruajes.
Ml | Bordillo prefabricado A-1, 20x14 cm | 18.306
Bordillo prefabricado de hormigón para encintados, tipo A-1, incluso cimiento de hormigón HM-20/P/30/IIb, y rejuntado con mortero.Totalmente terminado
Ml | Bordillo prefabricado A-3, 20x8 cm | 15.7572
Bordillo prefabricado de hormigón para jardín. tipo A-3, incluso cimiento de hormigón HM-20/P/30/IIb, y rejuntado con mortero.Totalmente terminado
Ml | Bordillo prefabricado A-2, 20x10 cm | 15.9192
Bordillo prefabricado de hormigón para encintados, tipo A-2, incluso cimiento de hormigón HM-20/P/30/IIb, y rejuntado con mortero.Totalmente terminado
Ml | Bordillo granito 25x15 cm | 43.2648
Bordillo recto de granito abujardado Azul Extremadura, de grano fino y uniforme tanto en tono como textura. Carga de rotura para anclajes (N) 2900, de 25x15 cm. con chaflán de 1 cm, incluso cimiento de hormigón HM-20/P/30/IIb, y rejuntado con mortero.Totalmente terminado.
Ml | Bordillo granito 25x8 cm | 32.994
Bordillo de granito para jardín abujardado Azul Extremadura, de grano fino y uniforme tanto en tono como textura. Carga de rotura para anclajes (N) 2900 , de 25x8 cm., incluso cimiento de hormigón HM-20/P/30/IIb, y rejuntado con mortero.Totalmente terminado.
Ml | Suplemento en bordillos por formación de Alcorque | 88.3548
Suplemento a los precios de bordillos de distintos tipos por colocacion en alcorque.
Ml | Rigola HM-20 40x25 | 27.4644
Rigola de hormigón HM-20 de 40x25 cm, incluso extendido del hormigón, vibrado, encofrados, juntas, curado y bruñido de superficies, totalmente terminada.
Ml | Canal curva 50X40X11 | 33.4584
Rígola canal curva para recogida de aguas superficiales proveniente de las calzadas prefabricada de hormigón, de 50x40x11 cm, incluso solera de asiento de hormigón HM-20 de 15 cm de espesor mínimo, rejuntado con mortero de cemento 1:6, replanteo, nivelación, alineación y puesta en rasante, totalmente terminado. Para cualquier longitud.
Ml | Encintado losa prefabricada 60x30x8 | 19.17
Encintado de losas prefabricadas de hormigón bicapa cuarzo con bisel, gris de 60x30x8 cm, incluso solera de asiento de hormigón HM-20, de 15 cm de espesor mínimo, rejuntado con mortero de cemento 1:6, replanteo, nivelación, alineación y puesta en rasante, totalmente terminado.
PAVIMENTACIÓN
PAVIMENTOS DE HORMIGON
M2 | Pavimento hormigón pulido rojo | 34.5816
Pavimento de hormigón HM-20, de 15 cm de espesor, pulido con fratasadora mecánica, con adición de cemento, cuarzo y pigmento de color rojo, predosificado en fábrica, incluso protección durante el curado, protección de bordillos y pavimentos circundantes, corte de juntas de retracción y limpieza, totalmente terminado.
M2 | Pavimento hormigón pulido verde | 36.3744
Pavimento de hormigón HM-20 pulido, de 15 cm de espesor, con fratasadora mecánica, con adición de cemento, cuarzo y pigmento de color verde, predosificado en fábrica, incluso protección durante el curado, protección de bordillos y pavimentos circundantes, corte de juntas de retracción y limpieza, totalmente terminado.
M2 | Pavimento hormigón pulido gris | 33.1668
Pavimento de hormigón HM-20, de 15 cm de espesor, pulido con fratasadora mecánica, con adición de cemento, cuarzo y pigmento de color gris cemento, predosificado en fábrica, incluso protección durante el curado, protección de bordillos y pavimentos circundantes, corte de juntas de retracción y limpieza, totalmente terminado.
M2 | Suplemento por colocación mallazo 15x15x6 | 4.9896
Suplemento a los precios de pavimento de hormigón pulido por la colocación de mallazo electrosoldado 15x15x6 mm.
M3 | Bombeo de hormigón | 25.1424
Bombeo de hormigón mediante camión bomba, incluso medios mecánicos y personales necesarios
m2 | Pavimento hormigón aceras HF 4,5 15 cm | 22.4964
Pavimento de hormigón HF-4,5, Tmax=20 mm, consistencia plástica y tipo de ambiente IIa, de 15 cm de espesor, extendido y regleado a mano, incluso protección durante el curado, protección de bordillos y pavimentos circundantes, corte de juntas de retracción y limpieza, totalmente terminado.
m2 | Pavimento hormigón aceras HF 4,5 15 cm i/ fibras polipropileno | 23.2308
Pavimento de hormigón HF-4,5, Tmax=20 mm, consistencia plástica y tipo de ambiente IIa, con fibras de polipropileno en relación de 600 g/m3 de 15 cm de espesor, extendido y regleado a mano,incluso protección durante el curado, protección de bordillos y pavimentos circundantes, corte de juntas de retracción y limpieza, totalmente terminado.
m2 | Pavimento hormigón accesos naves HF 4,5 20 cm i/ fibras polipropileno | 29.7432
Pavimento de hormigón HF-4,5, Tmax=20 mm, consistencia plástica y tipo de ambiente IIa, con fibras de polipropileno en relación de 600 g/m3, de 20 cm de espesor, extendido y regleado a mano,incluso protección durante el curado, protección de bordillos y pavimentos circundantes, corte de juntas de retracción y limpieza, totalmente terminado.
m2 | Pavimento hormigón aparcamiento HF 4,5 15 cm i/ fibras polipropileno | 23.2308
Pavimento de hormigón HF-4,5, Tmax=20 mm, consistencia plástica y tipo de ambiente IIa, con fibras de polipropileno en relación de 600 g/m3, de 15 cm de espesor, extendido y regleado a mano,incluso protección durante el curado, protección de bordillos y pavimentos circundantes, corte de juntas de retracción y limpieza, totalmente terminado.
PAVIMENTOS DE ADOQUIN
M2 | ADOQUIN PREFABRICADO SENDA 20X10X6 gris | 23.8356
Suministro y colocación de adoquín senda prefabricado de hormigón color gris, de 20x10x6 cm, incluso capa de mortero de cemento 1:6 de 4 cm de espesor para asiento, recebado de juntas, compactado con plancha vibrante y limpieza, totalmente terminado.
M2 | ADOQUIN PREFABRICADO SENDA 20X10X6 color | 24.084
Suministro y colocación de adoquín senda prefabricado de hormigón color a definir, de 20x10x6 cm, incluso capa de mortero de cemento 1:6 de 4 cm de espesor para asiento, recebado de juntas, compactado con plancha vibrante y limpieza, totalmente terminado.
M2 | ADOQUIN PREFABRICADO SENDA 20X10X8 gris | 25.6176
Suministro y colocación de adoquín senda prefabricado de hormigón color gris, de 20x10x8 cm, incluso capa de mortero de cemento 1:6 de 4 cm de espesor para asiento, recebado de juntas, compactado con plancha vibrante y limpieza, totalmente terminado.
M2 | ADOQUIN PREFABRICADO SENDA 20X10X8 color | 26.4384
Suministro y colocación de adoquín senda prefabricado de hormigón color a definir, de 20x10x8 cm, incluso capa de mortero de cemento 1:6 de 4 cm de espesor para asiento, recebado de juntas, compactado con plancha vibrante y limpieza, totalmente terminado.
m2 | ADOQUIN GRANITO CORTE CIZALLA 20x10x6 | 26.7192
Suministro y colocación de adoquín de granito cortado con cizalla 20x10x6 cm, incluso capa de mortero de cemento 1:6 de 4 cm de espesor para asiento, recebado de juntas, compactado con plancha vibrante y limpieza, totalmente terminado.
M3 | Suministro y colocación mortero M-40 | 107.5356
Suministro y puesta en obra de mortero de agarre M-40, para colocación de baldosa o adoquín, en aquellos casos que el espesor supere al teórico de la descripción de la unidad.
PAVIMENTOS DE BALDOSAS
M2 | Baldosas hidráulicas 3 cm | 22.3992
Suministro y colocación de baldosa de terrazo de uso exterior, silícea, con la superficie pulida o sin pulir, bicapa, de 3cm de espesor, de color, dibujo y textura a definir por la Dirección del Contrato, dotadas de separadores o distanciadores, incluso mortero de cemento 1:6 para asiento y recebado de juntas, cortes necesarios y limpieza, totalmente terminado.
M2 | Baldosas hidráulicas 4 cm | 27.6048
Suministro y colocación de baldosa de terrazo de uso exterior, silícea, bicapa, con la superficie pulida o sin pulir, de 4 cm de espesor, de color y dibujo a definir por la Dirección del Contrato, dotadas de separadores o distanciadores, incluso mortero de cemento 1:6 para asiento y recebado de juntas, cortes necesarios y limpieza, totalmente terminado.
M2 | Baldosas hidráulicas 4,5 cm | 27.6048
Suministro y colocación de baldosa de terrazo de uso exterior, silícea, bicapa, con la superficie pulida o sin pulir , de 4,5 cm de espesor, de color y dibujo a definir por la Dirección del Contrato, dotadas de separadores o distanciadores, incluso mortero de cemento 1:6 para asiento y recebado de juntas, cortes necesarios y limpieza, totalmente terminado.
M2 | Baldosas hidráulicas 5 cm | 28.1232
Suministro y colocación de baldosa de terrazo de uso exterior, silícea, con la superficie pulida o sin pulir, bicapa, de 5 cm de espesor, de color, dibujo y textura a definir por la Dirección del Contrato, dotadas de separadores o distanciadores, incluso mortero de cemento 1:6 para asiento y recebado de juntas, cortes necesarios y limpieza, totalmente terminado.
M2 | Baldosas aridos graniticos 4 cm | 36.7632
Suministro y colocación de baldosa de áridos graníticos, con la superficie granallada, bicapa, con o sin bisel, de 4 cm de espesor mínimo, de color, dibujo y textura a definir por la Dirección del Contrato, dotadas de separadores o distanciadores, incluso mortero de cemento 1:6 para asiento y recebado de juntas, cortes necesarios y limpieza, totalmente terminado.
M2 | Baldosas aridos graniticos 6 cm | 39.5712
Suministro y colocación de baldosa de áridos graníticos, con la superficie granallada, bicapa, con o sin bisel, de 6 cm de espesor mínimo, de color, dibujo y textura a definir por la Dirección del Contrato, dotadas de separadores o distanciadores, incluso mortero de cemento 1:6 para asiento y recebado de juntas, cortes necesarios y limpieza, totalmente terminado.
M2 | Baldosas hormigón 6 cm | 47.3148
Suministro y colocación de baldosa de hormigón, monocapa, de 6 cm de espesor mínimo, de color, dibujo y textura a definir por la Dirección del Contrato, dotadas de separadores o distanciadores, incluso mortero de cemento 1:6 para asiento y recebado de juntas, cortes necesarios y limpieza, totalmente terminado.
M3 | Suministro y colocación mortero M-40 | 107.5356
Suministro y puesta en obra de mortero de agarre M-40, para colocación de baldosa o adoquín, en aquellos casos que el espesor supere al teórico de la descripción de la unidad.
PAVIMENTO ASFALTO FUNDIDO
M2 | ASFALTO FUNDIDO NATURAL <195 M2 | 44.3664
Pavimento contínuo de asfalto fundido, color natural, con espesor de 2,5 cm,., extendido sobre papel Kraft. En superficies nuevas ó de reposición menores de 100 m2
M2 | ASFALTO FUNDIDO NATURAL ENTE 195 Y 280 M2 | 41.2236
Pavimento contínuo de asfalto fundido, color natural, con espesor de 2,5 cm,., extendido sobre papel Kraft. En superficies nuevas ó de reposición entre 100 y 300 m2
M2 | ASFALTO FUNDIDO NATURAL >280 M2 | 40.8564
Pavimento contínuo de asfalto fundido, color natural, con espesor de 2,5 cm,., extendido sobre papel Kraft. En superficies nuevas ó de reposición mayores de 300 m2
M2 | ASFALTO FUNDIDO ROJO <195 M2 | 49.194
Pavimento contínuo de asfalto fundido, color rojo, con espesor de 2,5 cm,., extendido sobre papel Kraft. En superficies nuevas ó de reposición menores de 100 m2
M2 | ASFALTO FUNDIDO ROJO ENTE 195 Y 280 M2 | 45.6948
Pavimento contínuo de asfalto fundido, color rojo, con espesor de 2,5 cm,., extendido sobre papel Kraft. En superficies nuevas ó de reposición entre 100 y 300 m2
M2 | ASFALTO FUNDIDO ROJO >280 M2 | 44.7984
Pavimento contínuo de asfalto fundido, color rojo, con espesor de 2,5 cm,., extendido sobre papel Kraft. En superficies nuevas ó de reposición mayores de 300 m2
M2 | SUPLEMENTO ASFALTO FUNDIDO NATURAL | 17.7444
Suministro y puesta en obra de asfalto fundido color natural, en aquellos casos que el espesor supere al teórico de la descripción de la unidad.
M2 | SUPLEMENTO ASFALTO FUNDIDO ROJO | 19.6884
Suministro y puesta en obra de asfalto fundido color natural, en aquellos casos que el espesor supere al teórico de la descripción de la unidad.
UD | Reparación puntual asfalto fundido | 1917.3456
Reparación localizada de pavimento de asfalto fundido en superficies de hasta 20 m2, mediante capa de asfalto fundido de 2,5 cm de espesor, con aprovechamiento del asfalto fundido existente si lo hubiera o aportación del asfalto fundido nuevo que sea necesario, regularización de la superficie existente con mortero de cemento, incluso pulido de la superficie resultante en caso necesario, totalmente terminado
M2 | PULIDO DE SOLERA DE ASFALTO FUNDIDO | 15.66
Pulido de solera de asfalto fundido a dos pasadas (1ª desbaste y 2ª de refino) totalmente terminado.
M2 | IMPRESIÓN DE ASFALTO FUNDIDO | 15.66
Impresión de asfalto fundido, mediante molde a elegir o diseñado por la Dirección de Obra. Terminado.
M2 | COBERTURA ARENA SILICEA | 6.3936
Aporte y extendido de arena silícea como cobertura sobre asfalto fundido.
PAVIMENTO MEZCLAS BITUMINOSAS
m2 | Riego de adherencia 0,5 Kg/m² | 0.432
Riego de adherencia con una dotación de0,5 Kg por m² de emulsión ECR-1,incluso protección de bordillos.Terminado.
m2 | Riego de imprimación 1 Kg/m² | 0.5184
Riego de imprimación con una dotación de 1 Kg por m² de emulsión ECI, incluso barrido previo, preparación de la superficie y protección de bordillos. Terminado.
Tm | H.B.C. AC 16 surf D (D·12) <100 M2 | 85.4928
Mezcla bituminosa en caliente, huso AC 16 surf D (D·12), con árido siliceo, en capa de rodadura. Totalmente terminado para superficies menores a 100 m2
Tm | H.B.C. AC 16 surf D (D·12) >100 M2 | 72.7056
Mezcla bituminosa en caliente, huso AC 16 surf D (D·12), con árido siliceo, en capa de rodadura. Totalmente terminado para superficies mayores a 100 m2
Tm | H.B.C. AC 22 bin S (S·20) <100 M2 | 77.868
Mezcla bituminosa en caliente, huso AC 22 bin S (S-20), con árido calizo. Totalmente terminado para superficies menores a 100 m2
Tm | H.B.C. AC 22 bin S (S·20) >100 M2 | 65.0916
Mezcla bituminosa en caliente, huso AC 22 bin S (S-20), con árido calizo. Totalmente terminado para superficies mayores a 100 m2
Tm | H.B.C. AC 22 base G (G·20) <100 M2 | 77.1876
Mezcla bituminosa en caliente, huso AC 22 base G (G-20), con árido calizo. Totalmente terminado para superficies menores a 100 m2
Tm | H.B.C. AC 22 base G (G·20) >100 M2 | 64.4112
Mezcla bituminosa en caliente, huso AC 22 base G (G-20), con árido calizo. Totalmente terminado para superficies mayores a 100 m2
Tm | H.B.C. AC 32 base G (G-25) <100 M2 | 74.6712
Mezcla bituminosa en caliente, huso AC 32 base G (G-25), con calizo, en capa base.Totalmente terminado para superficies menores a 100 m2
Tm | H.B.C. AC 32 base G (G-25) >100 M2 | 61.4736
Mezcla bituminosa en caliente, huso AC 32 base G (G-25), con calizo, en capa base.Totalmente terminado para superficies mayores a 100 m2
Tm | H.B.C. AC 16 surf D (D·12) coloreado <100 M2 | 191.7324
Mezcla bituminosa en caliente, huso AC 16 surf D (D·12), con árido siliceo, en capa de rodadura.Colorante mediante óxido de hierro Bayferrox 130A ó similar. Totalmente terminado para superficies menores a 100 m2
Tm | H.B.C. AC 16 surf D (D·12) coloreado >100 M2 | 181.5048
Mezcla bituminosa en caliente, huso AC 16 surf D (D·12), con árido siliceo, en capa de rodadura.Colorante mediante óxido de hierro Bayferrox 130A ó similar. Totalmente terminado para superficies mayores a 100 m2
Tm | SUPLEMENTO POR EJECUCION EN ZANJA Y ESPACIOS CONFINADOS | 38.3508
Suministro y puesta en obra de hormigon bituminoso en caliente, en zanjas y superficies en las que no sea posible la extensión de HBC con extendedora.
RED DE ALUMBRADO
UD | Desmontaje y Reubicación columnas alumbrado | 289.2456
Desmontaje de columna de alumbrado y luminaria, hasta 6 m de altura, consistente en soltar el apoyo de los anclajes existentes al suelo y reubicación mediante camión pluma en su nuevo emplazamiento, incluso anclajes y soportes.
UD | ARQUETA 40X40 C-250 | 204.3684
Arqueta de 40x40x60 cm., en hormigón en masa, para alumbrado público, incluso marco y tapa de fundición ductil C-250 de cierre estanco. Totalmente terminada.
UD | ARQUETA 40X40 D-400 | 257.6664
Arqueta de 40x40x60 cm., en hormigón en masa, para alumbrado público, incluso marco y tapa de fundición ductil D-400 de cierre estanco. Totalmente terminada.
UD | ARQUETA 40X40 RELLENABLE | 264.9132
Arqueta de 40x40x60 cm., en hormigón en masa, para alumbrado público, incluso marco y tapa de fundición ductil de cierre estanco rellenable con pavimento igual a donde se haya ubicada. Totalmente terminada.
UD | SUPLEMENTO ARQUETA 40X40 | 52.2828
Suplemento en Arqueta de 40x40 cm, en aquellos casos que la profundidad supere al teórico de la descripción de la unidad en tramos de 25 cm.
UD | ARQUETA 60X60 C-250 | 256.9212
Arqueta de 60x60x60 cm., en hormigón en masa, para alumbrado público, incluso marco y tapa de fundición ductil C-250 de cierre estanco. Totalmente terminada.
UD | ARQUETA 60X60 D-400 | 370.6884
Arqueta de 60x60x60 cm., en hormigón en masa, para alumbrado público, incluso marco y tapa de fundición ductil D-400 de cierre estanco. Totalmente terminada.
UD | ARQUETA 60X60 RELLENABLE | 460.8036
Arqueta de 60x60x60 cm., en hormigón en masa, para alumbrado público, incluso marco y tapa de fundición ductil de cierre estanco rellenable con pavimento igual a donde se haya ubicada. Totalmente terminada.
UD | SUPLEMENTO ARQUETA 60x60 | 97.8156
Suplemento en Arqueta de 60x60 cm, en aquellos casos que la profundidad supere al teórico de la descripción de la unidad en tramos de 25 cm.
M3 | HORMIGON EN CIMENTACIONES COLUMNAS | 204.5196
Hormigón en cimentaciones de columnas de alumbrado, incluso parte proporcional de encofrado, tubo de acometoda y pernos de anclaje. Totalmente terminado
Ml | Canalización 2 P.E. 110 mm. | 25.7688
Canalización a base de dos (2) tubos corrugados de P.E., doble capa, la exterior corrugada y la interior lisa, de 110 mm. de diámetro, incluso dado de hormigón HNE-15/P/30 envolviendo a los tubos con recubrimientos minimos de 10 cm en cama y laterales de zanja y 12 cm de refuerzo superior sobre los tubos, completamente acabado.
Ml | Canalización 4 P.E. 110 mm. | 39.0096
Canalización a base de cuatro (4) tubos corrugados de P.E., doble capa, la exterior corrugada y la interior lisa, de 110 mm. de diámetro, incluso dado de hormigón HNE-15/P/30 envolviendo a los tubos con recubrimientos minimos de 10 cm en cama y laterales de zanja y 12 cm de refuerzo superior sobre los tubos, completamente acabado.
RED DE TELECOMUNICACIONES
UD | ARQUETA 60X60X80 HOMOLOGADA AYTO. BURGOS | 493.2036
Arqueta de registro para red de telecomunicaciones municipal de 60x60x80 cm. en fabrica de ladrillo macizo a medida asta, incluso enlucido y marco y tapa de fundición dúctil clase C-250 (modelo homologado por Ayuntamiento de Burgos), completamente acabada.
Ml | Canalización 2 P.E. 110 mm. | 25.7688
Canalización a base de dos (2) tubos corrugados de P.E., doble capa, la exterior corrugada y la interior lisa, de 110 mm. de diámetro, incluso dado de hormigón HNE-15/P/30 envolviendo a los tubos con recubrimientos minimos de 10 cm en cama y laterales de zanja y 12 cm de refuerzo superior sobre los tubos, completamente acabado.
Ml | Canalización 4 P.E. 110 mm. | 39.0096
Canalización a base de cuatro (4) tubos corrugados de P.E., doble capa, la exterior corrugada y la interior lisa, de 110 mm. de diámetro, incluso dado de hormigón HNE-15/P/30 envolviendo a los tubos con recubrimientos minimos de 10 cm en cama y laterales de zanja y 12 cm de refuerzo superior sobre los tubos, completamente acabado.
Ml | Canalización 6 P.E. 110 mm. | 56.268
Canalización a base de seis (6) tubos corrugados de P.E., doble capa, la exterior corrugada y la interior lisa, de 110 mm. de diámetro, incluso dado de hormigón HNE-15/P/30 envolviendo a los tubos con recubrimientos minimos de 10 cm en cama y laterales de zanja y 12 cm de refuerzo superior sobre los tubos, completamente acabado.
Ml | Canalización 8 P.E. 110 mm. | 77.0148
Canalización a base de ocho (8) tubos corrugados de P.E., doble capa, la exterior corrugada y la interior lisa, de 110 mm. de diámetro, incluso dado de hormigón HNE-15/P/30 envolviendo a los tubos con recubrimientos minimos de 10 cm en cama y laterales de zanja y 12 cm de refuerzo superior sobre los tubos, completamente acabado.
Ml | Canalización 4 P.E. 63 mm. | 18.8568
Canalización a base de cuatro (4) tubos corrugados de P.E., doble capa, la exterior corrugada y la interior lisa, de 63 mm. de diámetro, incluso dado de hormigón HNE-15/P/30 envolviendo a los tubos con recubrimientos minimos de 10 cm en cama y laterales de zanja y 12 cm de refuerzo superior sobre los tubos, completamente acabado.
Ml | Canalización 6 P.E. 63 mm. | 27.7776
Canalización a base de seis (6) tubos corrugados de P.E., doble capa, la exterior corrugada y la interior lisa, de 63 mm. de diámetro, incluso dado de hormigón HNE-15/P/30 envolviendo a los tubos con recubrimientos minimos de 10 cm en cama y laterales de zanja y 12 cm de refuerzo superior sobre los tubos, completamente acabado.
RED ELECTRICA
UD | ARQUETA AG-M2-T2 | 441.4068
UD. de Arqueta de registro tipo AG-M2-T2 de Iberdrola, en fabrica de ladrillo a media asta, incluso enlucido y tapa, completamente acabada.
UD | ARQUETA AG-M3-T3 | 427.356
UD. de Arqueta de registro tipo AG-M3-T3 de Iberdrola, en fabrica de ladrillo a media asta, incluso enlucido y tapa, completamente acabada.
Ml | Canalización 1 P.E. 160 mm. | 33.0696
Canalización a base de un (1) tubo corrugado de P.E., doble capa, la exterior corrugada y la interior lisa, de 160 mm. de diámetro, incluso dado de hormigón HNE-15/P/30 envolviendo al tubo con recubrimientos minimos de 10 cm en cama y laterales de zanja y 12 cm de refuerzo superior sobre los tubos, completamente acabado.
Ml | Canalización 2 P.E. 160 mm. | 35.6076
Canalización a base de dos (2) tubos corrugados de P.E., doble capa, la exterior corrugada y la interior lisa, de 160 mm. de diámetro, incluso dado de hormigón HNE-15/P/30 envolviendo a los tubos con recubrimientos minimos de 10 cm en cama y laterales de zanja y 12 cm de refuerzo superior sobre los tubos, completamente acabado.
Ml | Canalización 3 P.E. 160 mm. | 38.8152
Canalización a base de tres (3) tubos corrugados de P.E., doble capa, la exterior corrugada y la interior lisa, de 160 mm. de diámetro, incluso dado de hormigón HNE-15/P/30 envolviendo a los tubos con recubrimientos minimos de 10 cm en cama y laterales de zanja y 12 cm de refuerzo superior sobre los tubos, completamente acabado.
Ml | Canalización 4 P.E. 160 mm. | 46.8936
Canalización a base de cuatro (4) tubos corrugados de P.E., doble capa, la exterior corrugada y la interior lisa, de 160 mm. de diámetro, incluso dado de hormigón HNE-15/P/30 envolviendo a los tubos con recubrimientos minimos de 10 cm en cama y laterales de zanja y 12 cm de refuerzo superior sobre los tubos, completamente acabado.
Ml | Canalización 5 P.E. 160 mm. | 49.3992
Canalización a base de cinco (5) tubos corrugados de P.E., doble capa, la exterior corrugada y la interior lisa, de 160 mm. de diámetro, incluso dado de hormigón HNE-15/P/30 envolviendo a los tubos con recubrimientos minimos de 10 cm en cama y laterales de zanja y 12 cm de refuerzo superior sobre los tubos, completamente acabado.
Ml | Canalización 6 P.E. 160 mm. | 52.5852
Canalización a base de seis (6) tubos corrugados de P.E., doble capa, la exterior corrugada y la interior lisa, de 160 mm. de diámetro, incluso dado de hormigón HNE-15/P/30 envolviendo a los tubos con recubrimientos minimos de 10 cm en cama y laterales de zanja y 12 cm de refuerzo superior sobre los tubos, completamente acabado.
Ml | Canalización 7 P.E. 160 mm. | 55.782
Canalización a base de siete (7) tubos corrugados de P.E., doble capa, la exterior corrugada y la interior lisa, de 160 mm. de diámetro, incluso dado de hormigón HNE-15/P/30 envolviendo a los tubos con recubrimientos minimos de 10 cm en cama y laterales de zanja y 12 cm de refuerzo superior sobre los tubos, completamente acabado.
Ml | Canalización 8 P.E. 160 mm. | 64.0116
Canalización a base de ocho (8) tubos corrugados de P.E., doble capa, la exterior corrugada y la interior lisa, de 160 mm. de diámetro, incluso dado de hormigón HNE-15/P/30 envolviendo a los tubos con recubrimientos minimos de 10 cm en cama y laterales de zanja y 12 cm de refuerzo superior sobre los tubos, completamente acabado.
ABASTECIMIENTO
RED ABASTECIMIENTO CON SUMINISTRO MATERIALES Y COLOCACION
TRABAJOS PREVIOS ABASTECIMIENTO
Ml | Demolición tubería abastecimiento existente | 18.2304
Demolición por tramos de tubería de abastecimiento existente de diámetro de 100 a 300 mm, de fundición, realizada por medios manuales con compresor y amoladora, incluído parte proporcional de desmontado de válvulas y piezas especiales y extracción y traslado de los escombros hasta el punto de carga y carga sobre camión.
FUNDICIÓN
Ml | Tubería de fundición dúctil DN.100 mm | 62.154
Tubería de fundición ductil de DN= 100 mm. , revestimiento interior de poliuretano y revestimiento exterior de zinc y epoxi atóxica, incluso montaje sobre lecho de arena de origen calizo, p.p de juntas, pruebas de estanqueidad y presión.
Ml | Tubería de fundición dúctil DN.150 mm | 108.3564
Tubería de fundición ductil de DN= 150 mm. , revestimiento interior de poliuretano y revestimiento exterior de zinc y epoxi atóxica, incluso montaje sobre lecho de arena de origen calizo, p.p de juntas, pruebas de estanqueidad y presión.
Ml | Tubería de fundición dúctil DN.200 mm | 138.078
Tubería de fundición ductil de DN= 200 mm. , revestimiento interior de poliuretano y revestimiento exterior de zinc y epoxi atóxica, incluso montaje sobre lecho de arena de origen calizo, p.p de juntas, pruebas de estanqueidad y presión.
Ml | Tubería de fundición dúctil DN.250 mm | 152.0316
Tubería de fundición ductil de DN= 250 mm. , revestimiento interior de poliuretano y revestimiento exterior de zinc y epoxi atóxica, incluso montaje sobre lecho de arena de origen calizo, p.p de juntas, pruebas de estanqueidad y presión.
Ml | Tubería de fundición dúctil DN.300 mm | 155.0988
Tubería de fundición ductil de DN= 300 mm. , revestimiento interior de poliuretano y revestimiento exterior de zinc y epoxi atóxica, incluso montaje sobre lecho de arena de origen calizo, p.p de juntas, pruebas de estanqueidad y presión.
Ml | Tubería de fundición dúctil DN.350 mm | 192.8016
Tubería de fundición ductil de DN= 350 mm. , revestimiento interior de poliuretano y revestimiento exterior de zinc y epoxi atóxica, incluso montaje sobre lecho de arena de oriegen calizo, p.p de juntas, pruebas de estanqueidad y presión.
Ml | Tubería de fundición dúctil DN.400 mm | 222.7608
Tubería de fundición ductil de DN= 400 mm. , revestimiento interior de poliuretano y revestimiento exterior de zinc y epoxi atóxica, incluso montaje sobre lecho de arena de origen calizo, p.p de juntas, pruebas de estanqueidad y presión.
Ml | Tubería de fundición dúctil DN.500 mm | 291.3516
Tubería de fundición ductil de DN= 500 mm. , revestimiento interior de poliuretano y revestimiento exterior de zinc y epoxi atóxica, incluso montaje sobre lecho de arena de origen calizo, p.p de juntas, pruebas de estanqueidad y presión.
UD | Válvula compuerta DN=40 mm, CE | 182.1528
Valvula de cierre elastico de 40 mm., serie larga, paso recto, en fundición dúctil PN-16, cuerpo en fundición modular con guias centrales compuerta recubierta de caucho, eje de acero inoxidable con tuerca de cierre de aleacion de cobre, juntas, tornillería de acero inoxidable, bridas según norma ISO 2531, con tratamiento anticorrosivo interior y exteriormente con polvo de poliamida epoxi aplicado electrostáticamente, especial precintable servicio de aguas. Instalada y probada.
UD | Válvula compuerta DN=50 mm, CE | 193.4496
Valvula de cierre elastico de 50 mm., serie larga, paso recto, en fundición dúctil PN-16, cuerpo en fundición nodular con guias centrales compuerta recubierta de caucho, eje de acero inoxidable con tuerca de cierre de aleacion de cobre, juntas, tornillería de acero inoxidable, bridas según norma ISO 2531, con tratamiento anticorrosivo interior y exteriormente con polvo de poliamida epoxi aplicado electrostáticamente, especial precintable servicio de aguas. Instalada y probada.
UD | Válvula compuerta DN=65 mm, CE | 199.0872
Valvula de cierre elastico de 65 mm., serie larga, paso recto, en fundición dúctil PN-16, cuerpo en fundición nodular con guias centrales compuerta recubierta de caucho, eje de acero inoxidable con tuerca de cierre de aleacion de cobre, juntas, tornillería de acero inoxidable, bridas según norma ISO 2531, con tratamiento anticorrosivo interior y exteriormente con polvo de poliamida epoxi aplicado electrostáticamente, especial precintable servicio de aguas. Instalada y probada.
UD | Válvula compuerta DN=80 mm, CE | 212.2416
Valvula de cierre elastico de 80 mm., serie larga, paso recto, en fundición dúctil PN-16, cuerpo en fundición nodular con guias centrales compuerta recubierta de caucho, eje de acero inoxidable con tuerca de cierre de aleacion de cobre, juntas, tornillería de acero inoxidable, bridas según norma ISO 2531, con tratamiento anticorrosivo interior y exteriormente con polvo de poliamida epoxi aplicado electrostáticamente, especial precintable servicio de aguas. Instalada y probada.
UD | Válvula compuerta DN=100 mm, CE | 232.956
Valvula de cierre elastico de 100 mm., serie larga, paso recto, en fundición dúctil PN-16, cuerpo en fundición nodular con guias centrales compuerta recubierta de caucho, eje de acero inoxidable con tuerca de cierre de aleacion de cobre, juntas, tornillería de acero inoxidable, bridas según norma ISO 2531, con tratamiento anticorrosivo interior y exteriormente con polvo de poliamida epoxi aplicado electrostáticamente, especial precintable servicio de aguas. Instalada y probada.
UD | Válvula compuerta DN=150 mm, CE | 365.472
Valvula de cierre elastico de 150 mm., serie larga, paso recto, en fundición dúctil PN-16, cuerpo en fundición nodular con guias centrales compuerta recubierta de caucho, eje de acero inoxidable con tuerca de cierre de aleacion de cobre, juntas, tornillería de acero inoxidable, bridas según norma ISO 2531, con tratamiento anticorrosivo interior y exteriormente con polvo de poliamida epoxi aplicado electrostáticamente, especial precintable servicio de aguas. Instalada y probada.
UD | Válvula compuerta 200, CE | 571.3524
Valvula de cierre elastico de 200 mm., serie larga, paso recto, en fundición dúctil PN-16, cuerpo en fundición nodular con guias centrales compuerta recubierta de caucho, eje de acero inoxidable con tuerca de cierre de aleacion de cobre, juntas, tornillería de acero inoxidable, bridas según norma ISO 2531, con tratamiento anticorrosivo interior y exteriormente con polvo de poliamida epoxi aplicado electrostáticamente, especial precintable servicio de aguas. Instalada y probada.
UD | Válvula compuerta 250, CE | 1031.0004
Valvula de cierre elastico de 250 mm., serie larga, paso recto, en fundición dúctil PN-16, cuerpo en fundición nodular con guias centrales compuerta recubierta de caucho, eje de acero inoxidable con tuerca de cierre de aleacion de cobre, juntas, tornillería de acero inoxidable, bridas según norma ISO 2531, con tratamiento anticorrosivo interior y exteriormente con polvo de poliamida epoxi aplicado electrostáticamente, especial precintable servicio de aguas. Instalada y probada.
UD | Válvula compuerta 300, CE | 1381.644
Valvula de cierre elastico de 300 mm., serie larga, paso recto, en fundición dúctil PN-16, cuerpo en fundición nodular con guias centrales compuerta recubierta de caucho, eje de acero inoxidable con tuerca de cierre de aleacion de cobre, juntas, tornillería de acero inoxidable, bridas según norma ISO 2531, con tratamiento anticorrosivo interior y exteriormente con polvo de poliamida epoxi aplicado electrostáticamente, especial precintable servicio de aguas. Instalada y probada.
UD | Válvula compuerta 350, CE | 2678.9076
Valvula de cierre elastico de 350 mm., serie larga, paso recto, en fundición dúctil PN-16, cuerpo en fundición nodular con guias centrales compuerta recubierta de caucho, eje de acero inoxidable con tuerca de cierre de aleacion de cobre, juntas, tornillería de acero inoxidable, bridas según norma ISO 2531, con tratamiento anticorrosivo interior y exteriormente con polvo de poliamida epoxi aplicado electrostáticamente, especial precintable servicio de aguas. Instalada y probada.
UD | Válvula compuerta 400, CE | 2797.3512
Valvula de cierre elastico de 400 mm., serie larga, paso recto, en fundición dúctil PN-16, cuerpo en fundición modular con guias centrales compuerta recubierta de caucho, eje de acero inoxidable con tuerca de cierre de aleacion de cobre, juntas, tornillería de acero inoxidable, bridas según norma ISO 2531, con tratamiento anticorrosivo interior y exteriormente con polvo de poliamida epoxi aplicado electrostáticamente, especial precintable servicio de aguas. Instalada y probada.
UD | Combi 4 PN-16 DN=100 mm | 2428.8444
Conjunto de 4 válvulas, de cierre elastico de 100 mm., PN-16, paso recto, pintada en epoxi, en fundición dúctil el cuerpo y el eje en acero inoxidable con neopreno, incluso juntas, instalada y probada.
UD | Combi 4 PN-16 DN=150 mm | 2841.5232
Conjunto de 4 válvulas, de cierre elastico de 150 mm., PN-16, paso recto, pintada en epoxi, en fundición dúctil el cuerpo y el eje en acero inoxidable con neopreno, incluso juntas, instalada y probada.
UD | Combi 4 PN-16 DN=200 mm | 5222.6424
Conjunto de 4 válvulas, de cierre elastico de 200 mm., PN-16, paso recto, pintada en epoxi, en fundición dúctil el cuerpo y el eje en acero inoxidable con neopreno, incluso juntas, instalada y probada.
UD | Combi 4 PN-16 DN=250 mm | 5417.2368
Conjunto de 4 válvulas, de cierre elastico de 250 mm., PN-16, paso recto, pintada en epoxi, en fundición dúctil el cuerpo y el eje en acero inoxidable con neopreno, incluso juntas, instalada y probada.
UD | Combi 4 PN-16 DN=300 mm | 9300.528
Conjunto de 4 válvulas, de cierre elastico de 300 mm., PN-16, paso recto, pintada en epoxi, en fundición dúctil el cuerpo y el eje en acero inoxidable con neopreno, incluso juntas, instalada y probada.
UD | Carrete 100, juntas, FD | 167.0004
Carrete de desmontaje telescópico de DN= 100 mm., en fundición ductil PN 16 atm. , con virolas de acero inoxidable AISI 316 , bridas y contrabrida en acero al carbonoA-42 b, junta de estanqueidad N.B.R. y tornilleria en acero 5.6 zincada. Instalado y probado.
UD | Carrete 150, juntas, FD | 211.5288
Carrete de desmontaje telescópico de DN= 150 mm., en fundición ductil PN 16 atm. , con virolas de acero inoxidable, bridas y contrabridaen acero al carbonoA-42 b, junta de estanqueidad N.B.R. y tornilleria en acero 5.6 zincada. Instalado y probado.
UD | Carrete 200, juntas, FD | 313.4916
Carrete de desmontaje telescópico de DN= 200 mm., en fundición ductil PN 16 atm. , con virolas de acero inoxidable, bridas y contrabridaen acero al carbonoA-42 b, junta de estanqueidad N.B.R. y tornilleria en acero 5.6 zincada. Instalado y probado.
UD | Carrete 250, juntas, FD | 423.4356
Carrete de desmontaje telescópico de DN= 250 mm., en fundición ductil PN 16 atm. , con virolas de acero inoxidable, bridas y contrabridaen acero al carbonoA-42 b, junta de estanqueidad N.B.R. y tornilleria en acero 5.6 zincada. Instalado y probado.
UD | Carrete 300, juntas, FD | 505.6236
Carrete de desmontaje telescópico de DN= 300 mm., en fundición ductil PN 16 atm. , con virolas de acero inoxidable, bridas y contrabridaen acero al carbonoA-42 b, junta de estanqueidad N.B.R. y tornilleria en acero 5.6 zincada. Instalado y probado.
UD | Carrete 350, juntas, FD | 622.0476
Carrete de desmontaje telescópico de DN= 350 mm., en fundición ductil PN 16 atm. , con virolas de acero inoxidable, bridas y contrabridaen acero al carbonoA-42 b, junta de estanqueidad N.B.R. y tornilleria en acero 5.6 zincada. Instalado y probado.
UD | Carrete 400, juntas, FD | 757.89
Carrete de desmontaje telescópico de DN= 400 mm., en fundición ductil PN 16 atm. , con virolas de acero inoxidable, bridas y contrabridaen acero al carbonoA-42 b, junta de estanqueidad N.B.R. y tornilleria en acero 5.6 zincada. Instalado y probado.
UD | TE EEB, 100-40, juntas, FD | 165.078
TE EEB 100-100 A 100-40, PN-16, en fundicion ductil, incluso juntas. Instalada y probada.
UD | TE EEB, 150-40, juntas, FD | 215.5788
TE EEB 150-150 A 150-40, PN-16, en fundicion ductil, incluso juntas. Instalada y probada.
UD | TE EEB, 200-40, juntas, FD | 297.486
TE EEB 200-200 A 200-40, PN-16, en fundicion ductil, incluso juntas. Instalada y probada.
UD | TE EEB, 250-60, juntas, FD | 433.7928
TE EEB 250-250 A 250-60, PN-16, en fundicion ductil, incluso juntas. Instalada y probada.
UD | TE EEB, 300-60, juntas, FD | 951.21
TE EEB 300-300 A 300-60, PN-16, en fundicion ductil, incluso juntas. Instalada y probada.
UD | TE EEB, 350-60, juntas, FD | 1021.4532
TE EEB 350-350 A 350-60, PN-16, en fundicion ductil, incluso juntas. Instalada y probada.
UD | TE EEB, 400-100, juntas, FD | 1191.7152
TE EEB 400-400 A 400-100, PN-16, en fundicion ductil, incluso juntas. Instalada y probada.
UD | TE EEB, 450-100, juntas, FD | 1922.076
TE EEB 450-450 A 450-100, PN-16, en fundicion ductil, incluso juntas. Instalada y probada.
UD | TE EEB, 500-100, juntas, FD | 1963.1052
TE EEB 500-500 A 500-100, PN-16, en fundicion ductil, incluso juntas. Instalada y probada.
UD | TE EEB, 600-200, juntas, FD | 2644.6932
TE EEB 600-600 A 600-200, PN-16, en fundicion ductil, incluso juntas. Instalada y probada.
UD | TE EEE, 80-80 a 60, juntas, FD | 186.5484
TE EEE 80-80 a 80-60, PN-16, en fundicion ductil, incluso juntas. Instalada y probada.
UD | TE EEE, 100-100 a 60, juntas, FD | 225.288
TE EEE 100-100 a 100-60, PN-16, en fundicion ductil, incluso juntas. Instalada y probada.
UD | TE EEE, 150-150 a 60, juntas, FD | 273.4452
TE EEE 150-150 a 150-60, PN-16, en fundicion ductil, incluso juntas. Instalada y probada.
UD | TE EEE, 200-200 a 60, juntas, FD | 369.5544
TE EEE 200-200 a 200-60, PN-16, en fundicion ductil, incluso juntas. Instalada y probada.
UD | Manguito (E-E) fundición dúctil DN=100 mm | 126.5004
Manguito expres E-E, PN-16, DN=100mm. en fundición ductill. Instalado y probado.
UD | Manguito (E-E) fundición dúctil DN=150 mm | 164.3112
Manguito expres E-E, PN-16, DN=150mm. en fundición ductill. Instalado y probado.
UD | Manguito (E-E) fundición dúctil DN=200 mm | 220.9248
Manguito expres E-E, PN-16, DN=200 mm:en fundición ductil. Instalado y probado.
UD | Manguito (E-E) fundición dúctil DN=250 mm | 361.5516
Manguito expres E-E, PN-16, DN=250 mm:en fundición ductil. Instalado y probado.
UD | Manguito (E-E) fundición dúctil DN=300 mm | 474.5844
Manguito expres E-E, PN-16, DN=300 mm:en fundición ductil. Instalado y probado.
UD | Manguito (E-E) fundición dúctil DN=350 mm | 626.6268
Manguito expres E-E, PN-16, DN=350 mm:en fundición ductil. Instalado y probado.
UD | Manguito (E-E) fundición dúctil DN=400 mm | 784.5552
Manguito expres E-E, PN-16, DN=400 mm:en fundición ductil. Instalado y probado.
UD | Manguito (E-E) fundición dúctil DN=450 mm | 881.0316
Manguito expres E-E, PN-16, DN=450 mm:en fundición ductil. Instalado y probado.
UD | Manguito (E-E) fundición dúctil DN=500 mm | 1040.7096
Manguito expres E-E, PN-16, DN=500 mm:en fundición ductil. Instalado y probado.
UD | Manguito (E-E) fundición dúctil DN=600 mm | 1353.996
Manguito expres E-E, PN-16, DN=600 mm:en fundición ductil. Instalado y probado.
UD | Empalme BE, 100, juntas, FD | 74.5848
Empalme BE, DN 100 mm., en fundición ductil, incluso juntas, instalado y probado.
UD | Empalme BE, 150, juntas, FD | 103.6692
Empalme BE, DN 100 mm., en fundición ductil, incluso juntas, instalado y probado.
UD | Empalme BE, 200, juntas, FD | 134.46
Empalme BE, DN 200 mm., en fundición ductil, incluso juntas, instalado y probado.
UD | Empalme BE, 250, juntas, FD | 207.2628
Empalme BE, DN 250 mm., en fundición ductil, incluso juntas, instalado y probado.
UD | Empalme BE, 300, juntas, FD | 280.6704
Empalme BE, DN 300 mm., en fundición ductil, incluso juntas, instalado y probado.
UD | Empalme BE, 350, juntas, FD | 326.052
Empalme BE, DN 350 mm., en fundición ductil, incluso juntas, instalado y probado.
UD | Empalme BE, 400, juntas, FD | 393.0984
Empalme BE, DN 400 mm., en fundición ductil, incluso juntas, instalado y probado.
UD | Empalme BE, 450, juntas, FD | 456.6888
Empalme BE, DN 450 mm., en fundición ductil, incluso juntas, instalado y probado.
UD | Empalme BE, 500, juntas, FD | 629.9964
Empalme BE, DN 500 mm., en fundición ductil, incluso juntas, instalado y probado.
UD | Empalme BE, 600, juntas, FD | 839.4516
Empalme BE, DN 500 mm., en fundición ductil, incluso juntas, instalado y probado.
UD | Empalme BL, DN 100 mm., FD, juntas, | 54.2268
Empalme BL, PN-16, DN 100 mm., en fundición ductil, instalado y probado.
UD | Empalme BL, DN 150 mm., FD, juntas, | 91.8324
Empalme BL, PN-16, DN 150 mm., en fundición ductil, instalado y probado.
UD | Empalme BL, DN 200 mm., FD, juntas, | 110.6352
Empalme BL, PN-16, DN 200 mm., en fundición ductil, instalado y probado.
UD | Empalme BL, DN 250 mm., FD, juntas, | 177.7572
Empalme BL, PN-16, DN 250 mm., en fundición ductil, instalado y probado.
UD | Empalme BL, DN 300 mm., FD, juntas, | 203.2776
Empalme BL, PN-16, DN 300 mm., en fundición ductil, instalado y probado.
UD | Empalme BL, DN 350 mm., FD, juntas, | 344.9628
Empalme BL, PN-16, DN 350 mm., en fundición ductil, instalado y probado.
UD | Empalme BL, DN 400 mm., FD, juntas, | 393.984
Empalme BL, PN-16, DN 400 mm., en fundición ductil, instalado y probado.
UD | Empalme BL, DN 500 mm., FD, juntas, | 670.626
Empalme BL, PN-16, DN 500 mm., en fundición ductil, instalado y probado.
UD | Empalme BL, DN 600 mm., FD, juntas, | 831.762
Empalme BL, PN-16, DN 600 mm., en fundición ductil, instalado y probado.
UD | Reducción BB 100-40 a 80, juntas | 88.9488
Cono de reducción BB, DN 100 mm. ,y dn 40 a 80mm., en fundición ductil, incluso tornilleria y juntas, instalado y probado.
UD | Reducción BB 150-40 a 125, juntas | 127.8504
Cono de reducción BB, DN 150 mm. ,y dn 40 a 125mm., en fundición ductil, incluso tornilleria y juntas, instalado y probado.
UD | Reducción BB 200-100 a 150, juntas | 172.5084
Cono de reducción BB, DN 200 mm. ,y dn 100 a 150mm., en fundición ductil, incluso tornilleria y juntas, instalado y probado.
UD | Reducción BB 250-200 a 150, juntas | 215.8704
Cono de reducción BB, DN 250 mm., y dn 125 a 200 mm., en fundición ductil, incluso tornilleria y juntas, instalado y probado.
UD | Reducción BB 300-250 a 150, juntas | 458.8488
Cono de reducción BB, DN 300 mm., y dn 150 a 250 mm., en fundición ductil, incluso tornilleria y juntas, instalado y probado.
UD | Reducción BB 350-200 y 300, juntas | 571.266
Cono de reducción BB, DN 350 mm., y dn 300 o 200 mm., en fundición ductil, incluso tornilleria y juntas, instalado y probado.
UD | Reducción BB 400-250 a 350 , juntas | 701.082
Cono de reducción BB, DN 400 mm., y dn 250 mm., en fundición ductil, incluso tornilleria y juntas, instalado y probado.
UD | Reducción BB 450- 300 y 400 , juntas | 1070.4312
Cono de reducción BB, DN 450 mm., y dn 300 a 400 mm., en fundición ductil, incluso tornilleria y juntas, instalado y probado.
UD | Reducción BB 500 a 350 , juntas | 1698.408
Cono de reducción BB, DN 500 mm., y dn 350mm ., en fundición ductil, incluso tornilleria y juntas, instalado y probado.
UD | Reducción BB 500- 450 y 400 , juntas | 1314.5112
Cono de reducción BB, DN 500 mm., y dn 450 a 400 mm., en fundición ductil, incluso tornilleria y juntas, instalado y probado.
UD | Reducción BB 600- 450 y 400 , juntas | 2758.59
Cono de reducción BB, DN 600 mm., y dn 450 a 400 mm., en fundición ductil, incluso tornilleria y juntas, instalado y probado.
UD | Reducción BB 600- 500 , juntas | 1611.5976
Cono de reducción BB, DN 600 mm., y dn 500 mm., en fundición ductil, incluso tornilleria y juntas, instalado y probado.
UD | Brida ciega 100, juntas, FD | 28.1772
Brida ciega, PN-16, DN 100 mm., incluso junta y tornilleria, instalada y probada.
UD | Brida ciega 150, juntas, FD | 37.6596
Brida ciega, PN-16, DN 150 mm., incluso junta y tornilleria, instalada y probada.
UD | Brida ciega 200, juntas, FD | 52.8876
Brida ciega, PN-16, DN 200 mm., incluso junta y tornilleria, instalada y probada.
UD | Brida ciega 250, juntas, FD | 80.3304
Brida ciega, PN-16, DN 250 mm., incluso junta y tornilleria, instalada y probada.
UD | Brida ciega 300, juntas, FD | 97.6644
Brida ciega, PN-16, DN 300 mm., incluso junta y tornilleria, instalada y probada.
UD | Brida ciega 350, juntas, FD | 156.2868
Brida ciega, PN-16, DN 350 mm., incluso junta y tornilleria, instalada y probada.
UD | Brida ciega 400, juntas, FD | 199.26
Brida ciega, PN-16, DN 400 mm., incluso junta y tornilleria, instalada y probada.
UD | Brida ciega 450, juntas, FD | 338.9148
Brida ciega, PN-16, DN 450 mm., incluso junta y tornilleria, instalada y probada.
UD | Brida ciega 500, juntas, FD | 502.092
Brida ciega, PN-16, DN 500 mm., incluso junta y tornilleria, instalada y probada.
UD | Brida ciega 600, juntas, FD | 860.2524
Brida ciega, PN-16, DN 600 mm., incluso junta y tornilleria, instalada y probada.
UD | Reducción EE 100-60 a 80, juntas | 117.3096
Cono de reducción EE, DN 100 mm. ,y dn 60 a 80mm., en fundición ductil, incluso tornilleria y juntas, instalado y probado.
UD | Reducción EE 150-60 a 125, juntas | 159.6132
Cono de reducción EE, DN 150 mm. ,y dn 60 a 125mm., en fundición ductil, incluso tornilleria y juntas, instalado y probado.
UD | Reducción EE 200-100 a 150, juntas | 198.6336
Cono de reducción EE, DN 200 mm. ,y dn 100 a 150mm., en fundición ductil, incluso tornilleria y juntas, instalado y probado.
UD | Reducción EE 250-125 a 200, juntas | 311.5908
Cono de reducción EE, DN 250 mm. ,y dn 125 a 200mm., en fundición ductil, incluso tornilleria y juntas, instalado y probado.
UD | Reducción EE 300-150 a 250, juntas | 415.314
Cono de reducción EE, DN 300 mm. ,y dn 150 a 250mm., en fundición ductil, incluso tornilleria y juntas, instalado y probado.
UD | Reducción EE 350-200 a 300, juntas | 514.566
Cono de reducción EE, DN 350 mm. ,y dn 200 a 300mm., en fundición ductil, incluso tornilleria y juntas, instalado y probado.
UD | Reducción EE 400-250 a 350, juntas | 596.268
Cono de reducción EE, DN 400 mm. ,y dn 250 a 300mm., en fundición ductil, incluso tornilleria y juntas, instalado y probado.
UD | Reducción EE 450-300 a 400, juntas | 688.9644
Cono de reducción EE, DN 450 mm. ,y dn 300 a 400mm., en fundición ductil, incluso tornilleria y juntas, instalado y probado.
UD | Reducción EE 500-350 a 450, juntas | 986.2344
Cono de reducción EE, DN 500 mm. ,y dn 350 a 450mm., en fundición ductil, incluso tornilleria y juntas, instalado y probado.
UD | Reducción EE 600-400 a 500, juntas | 1237.7016
Cono de reducción EE, DN 600 mm. ,y dn 400 a 500mm., en fundición ductil, incluso tornilleria y juntas, instalado y probado.
UD | Codo BB, 100, con juntas, FD 90º | 22.2264
Codo BB de 90º, en fundición ductil, DN 100 mm., incluso tornilleria y juntas, instalado y probado.
UD | Codo BB, 150, con juntas, FD 90º | 158.4792
Codo BB de 90º, en fundición ductil, DN 150 mm., incluso tornilleria y juntas, instalado y probado.
UD | Codo BB, 200, con juntas, FD 90º | 224.694
Codo BB de 90º, en fundición ductil, DN 200 mm., incluso tornilleria y juntas, instalado y probado.
UD | Codo BB, 250, con juntas, FD 90º | 495.5904
Codo BB de 90º, en fundición ductil, DN 250 mm., incluso tornilleria y juntas, instalado y probado.
UD | Codo BB, 300, con juntas, FD 90º | 590.76
Codo BB de 90º, en fundición ductil, DN 300 mm., incluso tornilleria y juntas, instalado y probado.
UD | Codo BB, 350, con juntas, FD 90º | 590.76
Codo BB de 90º, en fundición ductil, DN 350 mm., incluso tornilleria y juntas, instalado y probado.
UD | Codo BB, 400, con juntas, FD 90º | 1948.428
Codo BB de 90º, en fundición ductil, DN 400 mm., incluso tornilleria y juntas, instalado y probado.
UD | Codo BB, 450, con juntas, FD 90º | 2008.1844
Codo BB de 90º, en fundición ductil, DN 450 mm., incluso tornilleria y juntas, instalado y probado.
UD | Codo BB, 500, con juntas, FD 90º | 2095.5348
Codo BB de 90º, en fundición ductil, DN 500 mm., incluso tornilleria y juntas, instalado y probado.
UD | Codo BB, 600, con juntas, FD 90º | 3295.6308
Codo BB de 90º, en fundición ductil, DN 600 mm., incluso tornilleria y juntas, instalado y probado.
UD | Codo BB, 100, con juntas, FD 45º | 98.2584
Codo BB de 45º, en fundición ductil, DN 100 mm., incluso tornilleria y juntas, instalado y probado.
UD | Codo BB, 150, con juntas, FD 45º | 158.4792
Codo BB de 45º, en fundición ductil, DN 150 mm., incluso tornilleria y juntas, instalado y probado.
UD | Codo BB, 200, con juntas, FD 45º | 248.9724
Codo BB de 45º, en fundición ductil, DN 200 mm., incluso tornilleria y juntas, instalado y probado.
UD | Codo BB, 250, con juntas, FD 45º | 446.742
Codo BB de 45º, en fundición ductil, DN 250 mm., incluso tornilleria y juntas, instalado y probado.
UD | Codo BB, 300, con juntas, FD 45º | 638.3556
Codo BB de 45º, en fundición ductil, DN 300 mm., incluso tornilleria y juntas, instalado y probado.
UD | Codo BB, 350, con juntas, FD 45º | 767.2644
Codo BB de 45º, en fundición ductil, DN 350 mm., incluso tornilleria y juntas, instalado y probado.
UD | Codo BB, 400, con juntas, FD 45º | 838.8684
Codo BB de 45º, en fundición ductil, DN 400 mm., incluso tornilleria y juntas, instalado y probado.
UD | Codo BB, 450, con juntas, FD 45º | 1216.9224
Codo BB de 45º, en fundición ductil, DN 450 mm., incluso tornilleria y juntas, instalado y probado.
UD | Codo BB, 500, con juntas, FD 45º | 1604.124
Codo BB de 45º, en fundición ductil, DN 500 mm., incluso tornilleria y juntas, instalado y probado.
UD | Codo BB, 600, con juntas, FD 45º | 2119.5648
Codo BB de 45º, en fundición ductil, DN 600 mm., incluso tornilleria y juntas, instalado y probado.
UD | Codo BB, 100, con juntas, FD 22º30' | 90.9036
Codo BB de 22º30', en fundición ductil, DN 100 mm., incluso tornilleria y juntas, instalado y probado.
UD | Codo BB, 150, con juntas, FD 22º30' | 130.2372
Codo BB de 22º30', en fundición ductil, DN 150 mm., incluso tornilleria y juntas, instalado y probado.
UD | Codo BB, 200, con juntas, FD 22º30' | 184.032
Codo BB de 22º30', en fundición ductil, DN 200 mm., incluso tornilleria y juntas, instalado y probado.
UD | Codo BB, 250, con juntas, FD 22º30' | 334.4868
Codo BB de 22º30', en fundición ductil, DN 250 mm., incluso tornilleria y juntas, instalado y probado.
UD | Codo BB, 300, con juntas, FD 22º30' | 495.5904
Codo BB de 22º30', en fundición ductil, DN 300 mm., incluso tornilleria y juntas, instalado y probado.
UD | Codo BB, 350, con juntas, FD 22º30' | 674.406
Codo BB de 22º30', en fundición ductil, DN 350 mm., incluso tornilleria y juntas, instalado y probado.
UD | Codo BB, 400, con juntas, FD 22º30' | 739.5084
Codo BB de 22º30', en fundición ductil, DN 400 mm., incluso tornilleria y juntas, instalado y probado.
UD | Codo BB, 450, con juntas, FD 22º30' | 1051.326
Codo BB de 22º30', en fundición ductil, DN 450 mm., incluso tornilleria y juntas, instalado y probado.
UD | Codo BB, 500, con juntas, FD 22º30' | 1080.9072
Codo BB de 22º30', en fundición ductil, DN 500 mm., incluso tornilleria y juntas, instalado y probado.
UD | Codo BB, 600, con juntas, FD 22º30' | 1751.9436
Codo BB de 22º30', en fundición ductil, DN 600 mm., incluso tornilleria y juntas, instalado y probado.
UD | Codo BB, 100, con juntas, FD 11º15' | 90.9036
Codo BB de 11º15', en fundición ductil, DN 100 mm., incluso tornilleria y juntas, instalado y probado.
UD | Codo BB, 150, con juntas, FD 11º15' | 130.2372
Codo BB de 11º15', en fundición ductil, DN 150 mm., incluso tornilleria y juntas, instalado y probado.
UD | Codo BB, 200, con juntas, FD 11º15' | 182.7036
Codo BB de 11º15', en fundición ductil, DN 200 mm., incluso tornilleria y juntas, instalado y probado.
UD | Codo BB, 250, con juntas, FD 11º15' | 334.4868
Codo BB de 11º15', en fundición ductil, DN 250 mm., incluso tornilleria y juntas, instalado y probado.
UD | Codo BB, 300, con juntas, FD 11º15' | 406.134
Codo BB de 11º15', en fundición ductil, DN 300 mm., incluso tornilleria y juntas, instalado y probado.
UD | Codo BB, 350, con juntas, FD 11º15' | 603.2448
Codo BB de 11º15', en fundición ductil, DN 350 mm., incluso tornilleria y juntas, instalado y probado.
UD | Codo BB, 400, con juntas, FD 11º15' | 700.812
Codo BB de 11º15', en fundición ductil, DN 400 mm., incluso tornilleria y juntas, instalado y probado.
UD | Codo BB, 450, con juntas, FD 11º15' | 890.3088
Codo BB de 11º15', en fundición ductil, DN 450 mm., incluso tornilleria y juntas, instalado y probado.
UD | Codo BB, 500, con juntas, FD 11º15' | 933.6924
Codo BB de 11º15', en fundición ductil, DN 500 mm., incluso tornilleria y juntas, instalado y probado.
UD | Codo BB, 600, con juntas, FD 11º15' | 1139.832
Codo BB de 11º15', en fundición ductil, DN 600 mm., incluso tornilleria y juntas, instalado y probado.
UD | Codo EE, 100, con juntas, FD, 90º | 125.2908
Codo EE, de 90º, en fundición ductil, DN 100 mm., incluso juntas. Instalado y probado
UD | Codo EE, 150, con juntas, FD, 90º | 172.1088
Codo EE, de 90º, en fundición ductil, DN 150 mm., incluso juntas. Instalado y probado
UD | Codo EE, 200, con juntas, FD, 90º | 220.2768
Codo EE, de 90º, en fundición ductil, DN 200 mm., incluso juntas. Instalado y probado
UD | Codo EE, 250, con juntas, FD, 90º | 347.4468
Codo EE, de 90º, en fundición ductil, DN 250 mm., incluso juntas. Instalado y probado
UD | Codo EE, 300, con juntas, FD, 90º | 517.914
Codo EE, de 90º, en fundición ductil, DN 300 mm., incluso juntas. Instalado y probado
UD | Codo EE, 350, con juntas, FD, 90º | 713.1888
Codo EE, de 90º, en fundición ductil, DN 350 mm., incluso juntas. Instalado y probado
UD | Codo EE, 400, con juntas, FD, 90º | 821.5992
Codo EE, de 90º, en fundición ductil, DN 400 mm., incluso juntas. Instalado y probado
UD | Codo EE, 450, con juntas, FD, 90º | 976.8816
Codo EE, de 90º, en fundición ductil, DN 450 mm., incluso juntas. Instalado y probado
UD | Codo EE, 500, con juntas, FD, 90º | 1123.092
Codo EE, de 90º, en fundición ductil, DN 500 mm., incluso juntas. Instalado y probado
UD | Codo EE, 600, con juntas, FD, 90º | 1853.1288
Codo EE, de 90º, en fundición ductil, DN 600 mm., incluso juntas. Instalado y probado
UD | Codo EE, 100, con juntas, FD, 45º | 125.2908
Codo EE, de 45º, en fundición ductil, DN 100 mm., incluso juntas. Instalado y probado
UD | Codo EE, 150, con juntas, FD, 45º | 172.1088
Codo EE, de 45º, en fundición ductil, DN 150 mm., incluso juntas. Instalado y probado
UD | Codo EE, 200, con juntas, FD, 45º | 214.3584
Codo EE, de 45º, en fundición ductil, DN 200 mm., incluso juntas. Instalado y probado
UD | Codo EE, 250, con juntas, FD, 45º | 347.4468
Codo EE, de 45º, en fundición ductil, DN 250 mm., incluso juntas. Instalado y probado
UD | Codo EE, 300, con juntas, FD, 45º | 511.0776
Codo EE, de 45º, en fundición ductil, DN 300 mm., incluso juntas. Instalado y probado
UD | Codo EE, 350, con juntas, FD, 45º | 610.3836
Codo EE, de 45º, en fundición ductil, DN 350 mm., incluso juntas. Instalado y probado
UD | Codo EE, 400, con juntas, FD, 45º | 706.4604
Codo EE, de 45º, en fundición ductil, DN 400 mm., incluso juntas. Instalado y probado
UD | Codo EE, 450, con juntas, FD, 45º | 819.2664
Codo EE, de 45º, en fundición ductil, DN 450 mm., incluso juntas. Instalado y probado
UD | Codo EE, 500, con juntas, FD, 45º | 1144.9296
Codo EE, de 45º, en fundición ductil, DN 500 mm., incluso juntas. Instalado y probado
UD | Codo EE, 600, con juntas, FD, 45º | 1588.4964
Codo EE, de 45º, en fundición ductil, DN 600 mm., incluso juntas. Instalado y probado
UD | Codo EE, 100, con juntas, FD, 22º30' | 125.2908
Codo EE, de 22º30', en fundición ductil, DN 100 mm., incluso juntas. Instalado y probado
UD | Codo EE, 150, con juntas, FD, 22º30' | 172.1088
Codo EE, de 22º30', en fundición ductil, DN 150 mm., incluso juntas. Instalado y probado
UD | Codo EE, 200, con juntas, FD, 22º30' | 214.3584
Codo EE, de 22º30', en fundición ductil, DN 200 mm., incluso juntas. Instalado y probado
UD | Codo EE, 250, con juntas, FD, 22º30' | 347.4468
Codo EE, de 22º30', en fundición ductil, DN 250 mm., incluso juntas. Instalado y probado
UD | Codo EE, 300, con juntas, FD, 22º30' | 511.0776
Codo EE, de 22º30', en fundición ductil, DN 300 mm., incluso juntas. Instalado y probado
UD | Codo EE, 350, con juntas, FD, 22º30' | 610.3836
Codo EE, de 22º30', en fundición ductil, DN 350 mm., incluso juntas. Instalado y probado
UD | Codo EE, 400, con juntas, FD, 22º30' | 681.6852
Codo EE, de 22º30', en fundición ductil, DN 400 mm., incluso juntas. Instalado y probado
UD | Codo EE, 450, con juntas, FD, 22º30' | 819.2664
Codo EE, de 22º30', en fundición ductil, DN 450 mm., incluso juntas. Instalado y probado
UD | Codo EE, 500, con juntas, FD, 22º30' | 983.502
Codo EE, de 22º30', en fundición ductil, DN 500 mm., incluso juntas. Instalado y probado
UD | Codo EE, 600, con juntas, FD, 22º30' | 1334.9448
Codo EE, de 22º30', en fundición ductil, DN 600 mm., incluso juntas. Instalado y probado
UD | Codo EE, 100, con juntas, FD, 11º15' | 125.2908
Codo EE, de 11º15', en fundición ductil, DN 100 mm., incluso juntas. Instalado y probado
UD | Codo EE, 150, con juntas, FD, 11º15' | 172.1088
Codo EE, de 11º15', en fundición ductil, DN 150 mm., incluso juntas. Instalado y probado
UD | Codo EE, 200, con juntas, FD, 11º15' | 214.3584
Codo EE, de 11º15', en fundición ductil, DN 200 mm., incluso juntas. Instalado y probado
UD | Codo EE, 250, con juntas, FD, 11º15' | 347.4468
Codo EE, de 11º15', en fundición ductil, DN 250 mm., incluso juntas. Instalado y probado
UD | Codo EE, 300, con juntas, FD, 11º15' | 511.0776
Codo EE, de 11º15', en fundición ductil, DN 300 mm., incluso juntas. Instalado y probado
UD | Codo EE, 350, con juntas, FD, 11º15' | 610.3836
Codo EE, de 11º15', en fundición ductil, DN 350 mm., incluso juntas. Instalado y probado
UD | Codo EE, 400, con juntas, FD, 11º15' | 681.6852
Codo EE, de 11º15', en fundición ductil, DN 400 mm., incluso juntas. Instalado y probado
UD | Codo EE, 450, con juntas, FD, 11º15' | 819.2664
Codo EE, de 11º15', en fundición ductil, DN 450 mm., incluso juntas. Instalado y probado
UD | Codo EE, 500, con juntas, FD, 11º15' | 894.6072
Codo EE, de 11º15', en fundición ductil, DN 500 mm., incluso juntas. Instalado y probado
UD | Codo EE, 600, con juntas, FD, 11º15' | 1209.4272
Codo EE, de 11º15', en fundición ductil, DN 600 mm., incluso juntas. Instalado y probado
POLIETILENO
Ml | Tubería P.E. 63 mm electrosold. | 10.5732
Tuberia de polietileno alta densidad PE-100 banda azul, 63 mm. de diámetro de 10 Atm.de presión de trabajo, incluso p.p. de manguito de unión para sistema electrosoldado, instalación en zanja sobre lecho de arena, montaje, soldaduras, limpieza y pruebas. Totalmente terminado.
Ml | Tubería P.E. 75 mm electrosold. | 12.2364
Tuberia de polietileno alta densidad PE-100 banda azul, 75 mm. de diámetro de 16 Atm.de presión de trabajo, incluso p.p. de manguito de unión para sistema electrosoldado, instalación en zanja sobre lecho de arena, montaje, soldaduras, limpieza y pruebas. Totalmente terminado.
Ml | Tubería P.E. 90 mm electrosold. | 16.1892
Tuberia de polietileno alta densidad PE-100 banda azul, 90 mm. de diámetro de 16 Atm.de presión de trabajo, incluso p.p. de manguito de unión para sistema electrosoldado, instalación en zanja sobre lecho de arena, montaje, soldaduras, limpieza y pruebas. Totalmente terminado.
Ml | Tubería P.E. 110 mm electrosold. | 20.8656
Tubería de polietileno alta densidad PE-100 banda azul, 110mm. de diámetro de 16 Atm.de presión de trabajo, incluso p.p. de manguito de unión para sistema electrosoldado, instalación en zanja sobre lecho de arena, montaje, soldaduras, limpieza y pruebas. Totalmente terminado.
Ml | Tubería P.E. 160 mm electrosold. | 40.1652
Tuberia de polietileno alta densidad PE-100 banda azul, 160 mm. de diámetro de 10 Atm.de presión de trabajo, incluso p.p. de manguito de unión para sistema electrosoldado, instalación en zanja sobre lecho de arena, montaje, soldaduras, limpieza y pruebas. Totalmente terminado.
Ml | Tubería P.E. 200 mm electrosold. | 64.7784
Tuberia de polietileno alta densidad PE-100 banda azul, 200 mm. de diámetro de 10 Atm.de presión de trabajo, incluso p.p. de manguito de unión para sistema electrosoldado, instalación en zanja sobre lecho de arena, montaje, soldaduras, limpieza y pruebas. Totalmente terminado.
Ml | Tubería P.E. 250 mm electrosold. | 97.308
Tuberia de polietileno alta densidad PE-100 banda azul, 250 mm. de diámetro de 10 Atm.de presión de trabajo, incluso p.p. de manguito de unión para sistema electrosoldado, instalación en zanja sobre lecho de arena, montaje, soldaduras, limpieza y pruebas. Totalmente terminado.
UD | Codo electrosoldable 45º o 90º P.E. 63 mm | 38.1672
Codo electrosoldable de 45º o 90º para tubería de polietileno alta densidad PE-100 banda azul, 63 mm. de diámetro de 16 Atm.de presión de trabajo, incluso p.p. de manguito de unión para sistema electrosoldado, instalación en zanja sobre lecho de arena, montaje, soldaduras, limpieza y pruebas. Totalmente terminado.
UD | Codo electrosoldable 45º o 90º P.E. 90 mm | 58.9248
Codo electrosoldable de 45º o 90º para tubería de polietileno de alta densidad PE-100 banda azul, 90 mm. de diámetro de 16 Atm.de presión de trabajo, incluso p.p. de manguito de unión para sistema electrosoldado, instalación en zanja sobre lecho de arena, montaje, soldaduras, limpieza y pruebas. Totalmente terminado.
UD | Codo electrosoldable 45º o 90º P.E. 110 mm | 113.2488
Codo electrosoldable de 45º o 90º para tubería de polietileno alta densidad PE-100 banda azul, 110mm. de diámetro de 16 Atm.de presión de trabajo, incluso p.p. de manguito de unión para sistema electrosoldado, instalación en zanja sobre lecho de arena, montaje, soldaduras, limpieza y pruebas. Totalmente terminado.
UD | Codo electrosoldable 45º o 90º P.E. 160 mm | 263.9088
Codo electrosoldable de 45º o 90º para tubería de polietileno de alta densidad PE-100 banda azul, 160 mm. de diámetro de 16 Atm.de presión de trabajo, incluso p.p. de manguito de unión para sistema electrosoldado, instalación en zanja sobre lecho de arena, montaje, soldaduras, limpieza y pruebas. Totalmente terminado.
UD | Codo electrosoldable 45º P.E. 200 mm | 494.4672
Codo electrosoldable de 45º para tubería de polietileno de alta densidad PE-100 banda azul, 200 mm. de diámetro de 16 Atm.de presión de trabajo, incluso p.p. de manguito de unión para sistema electrosoldado, instalación en zanja sobre lecho de arena, montaje, soldaduras, limpieza y pruebas. Totalmente terminado.
UD | Codo electrosoldable 90º P.E. 200 mm | 518.9724
Codo electrosoldable de 90º para tubería de polietileno de alta densidad PE-100 banda azul, 200 mm. de diámetro de 16 Atm.de presión de trabajo, incluso p.p. de manguito de unión para sistema electrosoldado, instalación en zanja sobre lecho de arena, montaje, soldaduras, limpieza y pruebas. Totalmente terminado.
UD | Codo electrosoldable 45º P.E. 250 mm | 797.9148
Codo electrosoldable de 45º para tubería de polietileno de alta densidad PE-100 banda azul, 250 mm. de diámetro de 16 Atm.de presión de trabajo, incluso p.p. de manguito de unión para sistema electrosoldado, instalación en zanja sobre lecho de arena, montaje, soldaduras, limpieza y pruebas. Totalmente terminado.
UD | Codo electrosoldable 90º P.E. 250 mm | 916.3908
Codo electrosoldable de 90º para tubería de polietileno de alta densidad PE-100 banda azul, 250 mm. de diámetro de 16 Atm.de presión de trabajo, incluso p.p. de manguito de unión para sistema electrosoldado, instalación en zanja sobre lecho de arena, montaje, soldaduras, limpieza y pruebas. Totalmente terminado.
UD | Manguito de reducción P.E. 90- 63 mm | 58.0176
Manguito de reducción 90-63mm. electrosoldable de para tubería de polietileno alta densidad PE-100 banda azul, de diámetro de 16 Atm.de presión de trabajo, incluso p.p. de manguito de unión para sistema electrosoldado, instalación en zanja sobre lecho de arena, montaje, soldaduras, limpieza y pruebas. Totalmente terminado.
UD | Manguito de reducción P.E. 110- 63 mm | 78.0084
Manguito de reducción 110-63mm. electrosoldable de para tubería de polietileno alta densidad PE-100 banda azul, de diámetro de 10 Atm.de presión de trabajo, incluso p.p. de manguito de unión para sistema electrosoldado, instalación en zanja sobre lecho de arena, montaje, soldaduras, limpieza y pruebas. Totalmente terminado.
UD | Manguito de reducción P.E. 110- 90 mm | 87.0912
Manguito de reducción 110-90mm. electrosoldable de para tubería de polietileno alta densidad PE-100 banda azul, de diámetro de 16 Atm.de presión de trabajo, incluso p.p. de manguito de unión para sistema electrosoldado, instalación en zanja sobre lecho de arena, montaje, soldaduras, limpieza y pruebas. Totalmente terminado.
UD | Manguito de reducción P.E. 160- 110 mm | 149.3748
Manguito de reducción 160-110mm. electrosoldable de para tubería de polietileno alta densidad PE-100 banda azul, de diámetro de 16 Atm.de presión de trabajo, incluso p.p. de manguito de unión para sistema electrosoldado, instalación en zanja sobre lecho de arena, montaje, soldaduras, limpieza y pruebas. Totalmente terminado.
UD | Manguito de reducción P.E. 200- 160 mm | 372.8376
Manguito de reducción 200-160mm. electrosoldable de para tubería de polietileno alta densidad PE-100 banda azul, de diámetro de 16 Atm.de presión de trabajo, incluso p.p. de manguito de unión para sistema electrosoldado, instalación en zanja sobre lecho de arena, montaje, soldaduras, limpieza y pruebas. Totalmente terminado.
UD | Té bocas iguales P.E. 63 mm | 46.1268
Té bocas iguales diámetro 63mm. electrosoldable de para tubería de polietileno alta densidad PE-100 banda azul, de diámetro de 10 Atm.de presión de trabajo, incluso p.p. de manguito de unión para sistema electrosoldado, instalación en zanja sobre lecho de arena, montaje, soldaduras, limpieza y pruebas. Totalmente terminado.
UD | Té bocas iguales P.E. 90 mm | 76.734
Té bocas iguales diámetro 90 mm. electrosoldable de para tubería de polietileno alta densidad PE-100 banda azul, de diámetro de 10 Atm.de presión de trabajo, incluso p.p. de manguito de unión para sistema electrosoldado, instalación en zanja sobre lecho de arena, montaje, soldaduras, limpieza y pruebas. Totalmente terminado.
UD | Té bocas iguales P.E. 110 mm | 104.1768
Té bocas iguales diámetro 110 mm. electrosoldable de para tubería de polietileno alta densidad PE-100 banda azul, de diámetro de 10 Atm.de presión de trabajo, incluso p.p. de manguito de unión para sistema electrosoldado, instalación en zanja sobre lecho de arena, montaje, soldaduras, limpieza y pruebas. Totalmente terminado.
UD | Té bocas iguales P.E. 160 mm | 204.9624
Té bocas iguales diámetro 160 mm. electrosoldable de para tubería de polietileno alta densidad PE-100 banda azul, de diámetro de 10 Atm.de presión de trabajo, incluso p.p. de manguito de unión para sistema electrosoldado, instalación en zanja sobre lecho de arena, montaje, soldaduras, limpieza y pruebas. Totalmente terminado.
UD | Té bocas iguales P.E. 200 mm | 601.2684
Té bocas iguales diámetro 200 mm. electrosoldable de para tubería de polietileno alta densidad PE-100 banda azul, de diámetro de 10 Atm.de presión de trabajo, incluso p.p. de manguito de unión para sistema electrosoldado, instalación en zanja sobre lecho de arena, montaje, soldaduras, limpieza y pruebas. Totalmente terminado.
ARQUETAS Y ACOMETIDAS
UD | Arqueta acometidas | 195.2532
Arqueta de 40x40 cm., en fábrica de ladrillo macizo a media hasta, incluso marco y tapa de fundición c-250 con cierre. Enfoscada y terminada.
UD | Acometida a viviendas o local | 554.0832
Acometida a viviendas o locales, incluso piezas, entronque a red de aguas, formacion de arqueta y tapa, según planos de detalle . Totalmente terminada.
UD | Acometida a la red | 59.076
Acometida a la red general existente. Terminada y probada.
UD | Sustitución entronque acometida | 479.3364
Sustitución de entronque de acometida a viviendas o locales, incluso piezas, arqueta, tapa, demolición de pavimento, excavación, relleno y transporte de los productos sobrantes a vertedero o lugar de empleo.Totalmente terminada.
UD | Pozo registro con tubo de PVC 400 para válvulas 150-200 mm | 351.972
Pozo registro para llaves y ventosas con tubo de PVC 400 para válvula 150-200 mm, en fábrica de ladrillo macizo a media hasta, incluso tubo de PVC 400, marco y tapa de fundición C-250 de 50x50 cm con cierre, según planos. Enfoscada y terminada.
UD | Pozo registro con tubo de PVC 315 para válvulas 80-100 mm | 253.6272
Pozo registro para llaves y ventosas con tubo de PVC 315 para válvula 80-100 mm, en fábrica de ladrillo macizo a media hasta, incluso tubo de PVC 315, marco y tapa de fundición C-250 de 40x40 cm con cierre, según planos. Enfoscada y terminada.
UD | Tapa de arqueta pavimentable 300x300 | 197.7912
Colocación de tapa pavimentable de 300x300 mm. de hueco libre, en arqueta acometida, incluso marcado con chorro de arena de la inicial del servicio suministrado, A= abastecimiento, E=energía eléctrica). Terminado
UD | Pozo de registro 1,10 m tapa pavimentable | 599.3244
Pozo de registro para abastecimiento hasta 1,70m. de profundidad, realizado con anillos prefabricados de hormigón Fck 40 N/mm² de 1.10 m. de diámetro interior y 0,50 m. de altura, cono superior de hormigón prefabricado de diámetro interior 1,10 m. y altura 0,7 m. con unión mediante junta rígida machiembrada, incluso solera de hormigón HM-20/P/30/IIb, pates de acero recubierto de polipropileno, cada 0,30 m. enfoscado interior M-250, marco y tapa de fundición ductil rellenable de 600 mm. de diámetro, incluso marcado con chorro de arena de la inicial del servicio suministrado, A= abastecimiento). Terminado
UD | Pozo de registro 1,10 m tapa D=600mm | 541.9332
Pozo de registro para abastecimiento hasta 1,70m. de profundidad, realizado con anillos prefabricados de hormigón Fck 40 N/mm² de 1.10 m. de diámetro interior y 0,50 m. de altura, cono superior de hormigón prefabricado de diámetro interior 1,10 m. y altura 0,7 m. con unión mediante junta rígida machiembrada, incluso solera de hormigón HM-20/P/30/IIb, pates de acero recubierto de polipropileno, cada 0,30 m. enfoscado interior M-250, marco y tapa de fundición ductil de 600 mm. de diámetro tipo D-400, con inscripción s/ Servicio de Aguas, dispositivo de cierre de seguridad y apertura controlada.Terminado
UD | Colocacion de tapa en rasante | 235.116
Reposición de marco y tapa nuevos en cota definitiva incluso recrecido de arquta ya existente. Terminado.
UD | Colocacion de tapa existente en rasante | 57.8556
Reposición de marco y tapa existentes en cota definitiva incluso recrecido de arquta ya existente. Terminado.
VARIOS
m3 | Hormigón en macizo de anclaje, i/ p.p encofrado y acero B-500S | 305.0568
Hormigón en macizos de anclaje, incluso parte proporcional de encofrado y acero B 500 S. Totalmente terminado.
UD | Hidrante incendios subt. compl. | 1857.2112
Hidrante de incendios subterranero, con válvula antiheladas, de dos bocas de 70 y 45 mm. de diámetro, incluso válvula VCBL-100., codos, Tes, empalmes, y piezas especiales y anclajes para su completa instalación y conexión a la red de agua potable. Totalmente terminado y probado.
UD | Desgüe conducido en final de red | 860.598
Desagüe conducido a pozo de pluviales o fecales para vaciado de red de abastecimiento, consistente en la colocación de pieza en "T" de fundición con salida de 100 mm , válvula de cierre elastioco de 100 mm. y tuberia de fundición de 100mm. de 5 m de longitud media incluso excavaciones arena para cama y protección de tubería y tapado de la zanja con zahorra, piezas de unión, codos y medios auxiliares, totalmente terminado y probado.
UD | Colocacion de tapa en rasante | 235.7964
Reposición de marco y tapa nuevos en cota definitiva incluso recrecido de arqueta ya existente. C-250 en aceras y D-400 en calzadas Terminado.
UD | Colocacion de tapa existente en rasante | 58.5252
Reposición de marco y tapa existentes en cota definitiva incluso recrecido de arqueta ya existente. Terminado.
RED ABASTECIMIENTO SOLO COLOCACION
ABASTECIMIENTO FUNDICIÓN
Ml | Tubería de fundición dúctil DN.100 mm | 19.44
Colocación de Tubería de fundición ductil de DN= 100 mm. , revestimiento interior de poliuretano y revestimiento exterior de zinc y epoxi atóxica, incluso montaje sobre lecho de arena de origen calizo, p.p de juntas, pruebas de estanqueidad y presión.
Ml | Tubería de fundición dúctil DN.150 mm | 19.44
Colocación de Tubería de fundición ductil de DN= 150 mm. , revestimiento interior de poliuretano y revestimiento exterior de zinc y epoxi atóxica, incluso montaje sobre lecho de arena de origen calizo, p.p de juntas, pruebas de estanqueidad y presión.
Ml | Tubería de fundición dúctil DN.200 mm | 19.6236
Colocación de Tubería de fundición ductil de DN= 200 mm. , revestimiento interior de poliuretano y revestimiento exterior de zinc y epoxi atóxica, incluso montaje sobre lecho de arena de origen calizo, p.p de juntas, pruebas de estanqueidad y presión.
Ml | Tubería de fundición dúctil DN.250 mm | 32.4
Colocación de Tubería de fundición ductil de DN= 250 mm. , revestimiento interior de poliuretano y revestimiento exterior de zinc y epoxi atóxica, incluso montaje sobre lecho de arena de origen calizo, p.p de juntas, pruebas de estanqueidad y presión.
Ml | Tubería de fundición dúctil DN.300 mm | 32.5188
Colocación de Tubería de fundición ductil de DN= 300 mm. , revestimiento interior de poliuretano y revestimiento exterior de zinc y epoxi atóxica, incluso montaje sobre lecho de arena de origen calizo, p.p de juntas, pruebas de estanqueidad y presión.
Ml | Tubería de fundición dúctil DN.350 mm | 33.1344
Colocación de Tubería de fundición ductil de DN= 350 mm. , revestimiento interior de poliuretano y revestimiento exterior de zinc y epoxi atóxica, incluso montaje sobre lecho de arena de oriegen calizo, p.p de juntas, pruebas de estanqueidad y presión.
Ml | Tubería de fundición dúctil DN.400 mm | 33.1344
Colocación de Tubería de fundición ductil de DN= 400 mm. , revestimiento interior de poliuretano y revestimiento exterior de zinc y epoxi atóxica, incluso montaje sobre lecho de arena de origen calizo, p.p de juntas, pruebas de estanqueidad y presión.
Ml | Tubería de fundición dúctil DN.500 mm | 33.1344
Colocación de Tubería de fundición ductil de DN= 500 mm. , revestimiento interior de poliuretano y revestimiento exterior de zinc y epoxi atóxica, incluso montaje sobre lecho de arena de origen calizo, p.p de juntas, pruebas de estanqueidad y presión.
UD | Válvula compuerta DN=40 mm, CE | 70.6212
Colocación de Valvula de cierre elastico de 40 mm., serie larga, paso recto, en fundición dúctil PN-16, cuerpo en fundición modular con guias centrales compuerta recubierta de caucho, eje de acero inoxidable con tuerca de cierre de aleacion de cobre, juntas, tornillería de acero inoxidable, bridas según norma ISO 2531, con tratamiento anticorrosivo interior y exteriormente con polvo de poliamida epoxi aplicado electrostáticamente, especial precintable servicio de aguas. Instalada y probada.
UD | Válvula compuerta DN=50 mm, CE | 70.6212
Colocación de Valvula de cierre elastico de 50 mm., serie larga, paso recto, en fundición dúctil PN-16, cuerpo en fundición nodular con guias centrales compuerta recubierta de caucho, eje de acero inoxidable con tuerca de cierre de aleacion de cobre, juntas, tornillería de acero inoxidable, bridas según norma ISO 2531, con tratamiento anticorrosivo interior y exteriormente con polvo de poliamida epoxi aplicado electrostáticamente, especial precintable servicio de aguas. Instalada y probada.
UD | Válvula compuerta DN=65 mm, CE | 70.6212
Colocación de Valvula de cierre elastico de 65 mm., serie larga, paso recto, en fundición dúctil PN-16, cuerpo en fundición nodular con guias centrales compuerta recubierta de caucho, eje de acero inoxidable con tuerca de cierre de aleacion de cobre, juntas, tornillería de acero inoxidable, bridas según norma ISO 2531, con tratamiento anticorrosivo interior y exteriormente con polvo de poliamida epoxi aplicado electrostáticamente, especial precintable servicio de aguas. Instalada y probada.
UD | Válvula compuerta DN=80 mm, CE | 70.6212
Colocación de Valvula de cierre elastico de 80 mm., serie larga, paso recto, en fundición dúctil PN-16, cuerpo en fundición nodular con guias centrales compuerta recubierta de caucho, eje de acero inoxidable con tuerca de cierre de aleacion de cobre, juntas, tornillería de acero inoxidable, bridas según norma ISO 2531, con tratamiento anticorrosivo interior y exteriormente con polvo de poliamida epoxi aplicado electrostáticamente, especial precintable servicio de aguas. Instalada y probada.
UD | Válvula compuerta DN=100 mm, CE | 70.6212
Colocación de Valvula de cierre elastico de 100 mm., serie larga, paso recto, en fundición dúctil PN-16, cuerpo en fundición nodular con guias centrales compuerta recubierta de caucho, eje de acero inoxidable con tuerca de cierre de aleacion de cobre, juntas, tornillería de acero inoxidable, bridas según norma ISO 2531, con tratamiento anticorrosivo interior y exteriormente con polvo de poliamida epoxi aplicado electrostáticamente, especial precintable servicio de aguas. Instalada y probada.
UD | Válvula compuerta DN=150 mm, CE | 70.6212
Colocación de Valvula de cierre elastico de 150 mm., serie larga, paso recto, en fundición dúctil PN-16, cuerpo en fundición nodular con guias centrales compuerta recubierta de caucho, eje de acero inoxidable con tuerca de cierre de aleacion de cobre, juntas, tornillería de acero inoxidable, bridas según norma ISO 2531, con tratamiento anticorrosivo interior y exteriormente con polvo de poliamida epoxi aplicado electrostáticamente, especial precintable servicio de aguas. Instalada y probada.
UD | Válvula compuerta 200, CE | 70.6212
Colocación de Valvula de cierre elastico de 200 mm., serie larga, paso recto, en fundición dúctil PN-16, cuerpo en fundición nodular con guias centrales compuerta recubierta de caucho, eje de acero inoxidable con tuerca de cierre de aleacion de cobre, juntas, tornillería de acero inoxidable, bridas según norma ISO 2531, con tratamiento anticorrosivo interior y exteriormente con polvo de poliamida epoxi aplicado electrostáticamente, especial precintable servicio de aguas. Instalada y probada.
UD | Válvula compuerta 250, CE | 70.6212
Colocación de Valvula de cierre elastico de 250 mm., serie larga, paso recto, en fundición dúctil PN-16, cuerpo en fundición nodular con guias centrales compuerta recubierta de caucho, eje de acero inoxidable con tuerca de cierre de aleacion de cobre, juntas, tornillería de acero inoxidable, bridas según norma ISO 2531, con tratamiento anticorrosivo interior y exteriormente con polvo de poliamida epoxi aplicado electrostáticamente, especial precintable servicio de aguas. Instalada y probada.
UD | Válvula compuerta 300, CE | 70.6212
Colocación de Valvula de cierre elastico de 300 mm., serie larga, paso recto, en fundición dúctil PN-16, cuerpo en fundición nodular con guias centrales compuerta recubierta de caucho, eje de acero inoxidable con tuerca de cierre de aleacion de cobre, juntas, tornillería de acero inoxidable, bridas según norma ISO 2531, con tratamiento anticorrosivo interior y exteriormente con polvo de poliamida epoxi aplicado electrostáticamente, especial precintable servicio de aguas. Instalada y probada.
UD | Válvula compuerta 350, CE | 70.6212
Colocación de Valvula de cierre elastico de 350 mm., serie larga, paso recto, en fundición dúctil PN-16, cuerpo en fundición nodular con guias centrales compuerta recubierta de caucho, eje de acero inoxidable con tuerca de cierre de aleacion de cobre, juntas, tornillería de acero inoxidable, bridas según norma ISO 2531, con tratamiento anticorrosivo interior y exteriormente con polvo de poliamida epoxi aplicado electrostáticamente, especial precintable servicio de aguas. Instalada y probada.
UD | Válvula compuerta 400, CE | 70.6212
Colocación de Valvula de cierre elastico de 400 mm., serie larga, paso recto, en fundición dúctil PN-16, cuerpo en fundición modular con guias centrales compuerta recubierta de caucho, eje de acero inoxidable con tuerca de cierre de aleacion de cobre, juntas, tornillería de acero inoxidable, bridas según norma ISO 2531, con tratamiento anticorrosivo interior y exteriormente con polvo de poliamida epoxi aplicado electrostáticamente, especial precintable servicio de aguas. Instalada y probada.
UD | Combi 4 PN-16 DN=100 mm | 70.6212
Colocación de Conjunto de 4 válvulas, de cierre elastico de 100 mm., PN-16, paso recto, pintada en epoxi, en fundición dúctil el cuerpo y el eje en acero inoxidable con neopreno, incluso juntas, instalada y probada.
UD | Combi 4 PN-16 DN=150 mm | 70.6212
Colocación de Conjunto de 4 válvulas, de cierre elastico de 150 mm., PN-16, paso recto, pintada en epoxi, en fundición dúctil el cuerpo y el eje en acero inoxidable con neopreno, incluso juntas, instalada y probada.
UD | Combi 4 PN-16 DN=200 mm | 70.6212
Colocación de Conjunto de 4 válvulas, de cierre elastico de 200 mm., PN-16, paso recto, pintada en epoxi, en fundición dúctil el cuerpo y el eje en acero inoxidable con neopreno, incluso juntas, instalada y probada.
UD | Combi 4 PN-16 DN=250 mm | 70.6212
Colocación de Conjunto de 4 válvulas, de cierre elastico de 250 mm., PN-16, paso recto, pintada en epoxi, en fundición dúctil el cuerpo y el eje en acero inoxidable con neopreno, incluso juntas, instalada y probada.
UD | Combi 4 PN-16 DN=300 mm | 70.6212
Colocación de Conjunto de 4 válvulas, de cierre elastico de 300 mm., PN-16, paso recto, pintada en epoxi, en fundición dúctil el cuerpo y el eje en acero inoxidable con neopreno, incluso juntas, instalada y probada.
UD | Carrete 100, juntas, FD | 25.6824
Colocación de Carrete de desmontaje telescópico de DN= 100 mm., en fundición ductil PN 16 atm. , con virolas de acero inoxidable AISI 316 , bridas y contrabrida en acero al carbonoA-42 b, junta de estanqueidad N.B.R. y tornilleria en acero 5.6 zincada. Instalado y probado.
UD | Carrete 150, juntas, FD | 25.6824
Colocación de Carrete de desmontaje telescópico de DN= 150 mm., en fundición ductil PN 16 atm. , con virolas de acero inoxidable, bridas y contrabridaen acero al carbonoA-42 b, junta de estanqueidad N.B.R. y tornilleria en acero 5.6 zincada. Instalado y probado.
UD | Carrete 200, juntas, FD | 32.1084
Colocación de Carrete de desmontaje telescópico de DN= 200 mm., en fundición ductil PN 16 atm. , con virolas de acero inoxidable, bridas y contrabridaen acero al carbonoA-42 b, junta de estanqueidad N.B.R. y tornilleria en acero 5.6 zincada. Instalado y probado.
UD | Carrete 250, juntas, FD | 38.5128
Colocación de Carrete de desmontaje telescópico de DN= 250 mm., en fundición ductil PN 16 atm. , con virolas de acero inoxidable, bridas y contrabridaen acero al carbonoA-42 b, junta de estanqueidad N.B.R. y tornilleria en acero 5.6 zincada. Instalado y probado.
UD | Carrete 300, juntas, FD | 38.5128
Colocación de Carrete de desmontaje telescópico de DN= 300 mm., en fundición ductil PN 16 atm. , con virolas de acero inoxidable, bridas y contrabridaen acero al carbonoA-42 b, junta de estanqueidad N.B.R. y tornilleria en acero 5.6 zincada. Instalado y probado.
UD | Carrete 350, juntas, FD | 38.5128
Colocación de Carrete de desmontaje telescópico de DN= 350 mm., en fundición ductil PN 16 atm. , con virolas de acero inoxidable, bridas y contrabridaen acero al carbonoA-42 b, junta de estanqueidad N.B.R. y tornilleria en acero 5.6 zincada. Instalado y probado.
UD | Carrete 400, juntas, FD | 38.5128
Colocación de Carrete de desmontaje telescópico de DN= 400 mm., en fundición ductil PN 16 atm. , con virolas de acero inoxidable, bridas y contrabridaen acero al carbonoA-42 b, junta de estanqueidad N.B.R. y tornilleria en acero 5.6 zincada. Instalado y probado.
UD | TE EEB, 100-40, juntas, FD | 44.928
Colocación de TE EEB 100-100 A 100-40, PN-16, en fundicion ductil, incluso juntas. Instalada y probada.
UD | TE EEB, 150-40, juntas, FD | 44.928
Colocación de TE EEB 150-150 A 150-40, PN-16, en fundicion ductil, incluso juntas. Instalada y probada.
UD | TE EEB, 200-40, juntas, FD | 44.928
Colocación de TE EEB 200-200 A 200-40, PN-16, en fundicion ductil, incluso juntas. Instalada y probada.
UD | TE EEB, 250-60, juntas, FD | 44.928
Colocación de TE EEB 250-250 A 250-60, PN-16, en fundicion ductil, incluso juntas. Instalada y probada.
UD | TE EEB, 300-60, juntas, FD | 44.928
Colocación de TE EEB 300-300 A 300-60, PN-16, en fundicion ductil, incluso juntas. Instalada y probada.
UD | TE EEB, 350-60, juntas, FD | 44.928
Colocación de TE EEB 350-350 A 350-60, PN-16, en fundicion ductil, incluso juntas. Instalada y probada.
UD | TE EEB, 400-100, juntas, FD | 44.928
Colocación de TE EEB 400-400 A 400-100, PN-16, en fundicion ductil, incluso juntas. Instalada y probada.
UD | TE EEB, 450-100, juntas, FD | 44.928
Colocación de TE EEB 450-450 A 450-100, PN-16, en fundicion ductil, incluso juntas. Instalada y probada.
UD | TE EEB, 500-100, juntas, FD | 44.928
Colocación de TE EEB 500-500 A 500-100, PN-16, en fundicion ductil, incluso juntas. Instalada y probada.
UD | TE EEB, 600-200, juntas, FD | 44.928
Colocación de TE EEB 600-600 A 600-200, PN-16, en fundicion ductil, incluso juntas. Instalada y probada.
UD | TE EEE, 60-60, juntas, FD | 44.928
Colocación de TE EEE 60-60-60, en fundicion ductil, PN-16, incluso juntas. Instalada y probada.
UD | TE EEE, 80-80 a 60, juntas, FD | 44.928
Colocación de TE EEE 80-80 a 80-60, PN-16, en fundicion ductil, incluso juntas. Instalada y probada.
UD | TE EEE, 100-100 a 60, juntas, FD | 44.928
Colocación de TE EEE 100-100 a 100-60, PN-16, en fundicion ductil, incluso juntas. Instalada y probada.
UD | TE EEE, 150-150 a 60, juntas, FD | 44.928
Colocación de TE EEE 150-150 a 150-60, PN-16, en fundicion ductil, incluso juntas. Instalada y probada.
UD | TE EEE, 200-200 a 60, juntas, FD | 44.928
Colocación de TE EEE 200-200 a 200-60, PN-16, en fundicion ductil, incluso juntas. Instalada y probada.
UD | Manguito (E-E) fundición dúctil DN=100 mm | 32.1084
Colocación de Manguito expres E-E, PN-16, DN=100mm. en fundición ductill. Instalado y probado.
UD | Manguito (E-E) fundición dúctil DN=150 mm | 32.1084
Colocación de Manguito expres E-E, PN-16, DN=150mm. en fundición ductill. Instalado y probado.
UD | Manguito (E-E) fundición dúctil DN=200 mm | 32.1084
Colocación de Manguito expres E-E, PN-16, DN=200 mm:en fundición ductil. Instalado y probado.
UD | Manguito (E-E) fundición dúctil DN=250 mm | 32.1084
Colocación de Manguito expres E-E, PN-16, DN=250 mm:en fundición ductil. Instalado y probado.
UD | Manguito (E-E) fundición dúctil DN=300 mm | 32.1084
Colocación de Manguito expres E-E, PN-16, DN=300 mm:en fundición ductil. Instalado y probado.
UD | Manguito (E-E) fundición dúctil DN=350 mm | 32.1084
Colocación de Manguito expres E-E, PN-16, DN=350 mm:en fundición ductil. Instalado y probado.
UD | Manguito (E-E) fundición dúctil DN=400 mm | 32.1084
Colocación de Manguito expres E-E, PN-16, DN=400 mm:en fundición ductil. Instalado y probado.
UD | Manguito (E-E) fundición dúctil DN=450 mm | 32.1084
Colocación de Manguito expres E-E, PN-16, DN=450 mm:en fundición ductil. Instalado y probado.
UD | Manguito (E-E) fundición dúctil DN=500 mm | 32.1084
Colocación de Manguito expres E-E, PN-16, DN=500 mm:en fundición ductil. Instalado y probado.
UD | Manguito (E-E) fundición dúctil DN=600 mm | 32.1084
Colocación de Manguito expres E-E, PN-16, DN=600 mm:en fundición ductil. Instalado y probado.
UD | Empalme BE, 100, juntas, FD | 16.038
Colocación de Empalme BE, DN 100 mm., en fundición ductil, incluso juntas, instalado y probado.
UD | Empalme BE, 150, juntas, FD | 16.038
Colocación de Empalme BE, DN 100 mm., en fundición ductil, incluso juntas, instalado y probado.
UD | Empalme BE, 200, juntas, FD | 16.038
Colocación de Empalme BE, DN 200 mm., en fundición ductil, incluso juntas, instalado y probado.
UD | Empalme BE, 250, juntas, FD | 16.038
Colocación de Empalme BE, DN 250 mm., en fundición ductil, incluso juntas, instalado y probado.
UD | Empalme BE, 300, juntas, FD | 16.038
Colocación de Empalme BE, DN 300 mm., en fundición ductil, incluso juntas, instalado y probado.
UD | Empalme BE, 350, juntas, FD | 16.038
Colocación de Empalme BE, DN 350 mm., en fundición ductil, incluso juntas, instalado y probado.
UD | Empalme BE, 400, juntas, FD | 16.038
Colocación de Empalme BE, DN 400 mm., en fundición ductil, incluso juntas, instalado y probado.
UD | Empalme BE, 450, juntas, FD | 16.038
Colocación de Empalme BE, DN 450 mm., en fundición ductil, incluso juntas, instalado y probado.
UD | Empalme BE, 500, juntas, FD | 16.038
Colocación de Empalme BE, DN 500 mm., en fundición ductil, incluso juntas, instalado y probado.
UD | Empalme BE, 600, juntas, FD | 16.038
Colocación de Empalme BE, DN 500 mm., en fundición ductil, incluso juntas, instalado y probado.
UD | Empalme BL, DN 100 mm., FD, juntas, | 22.4748
Colocación de Empalme BL, PN-16, DN 100 mm., en fundición ductil, instalado y probado.
UD | Empalme BL, DN 150 mm., FD, juntas, | 22.4748
Colocación de Empalme BL, PN-16, DN 150 mm., en fundición ductil, instalado y probado.
UD | Empalme BL, DN 200 mm., FD, juntas, | 22.4748
Colocación de Empalme BL, PN-16, DN 200 mm., en fundición ductil, instalado y probado.
UD | Empalme BL, DN 250 mm., FD, juntas, | 22.4748
Colocación de Empalme BL, PN-16, DN 250 mm., en fundición ductil, instalado y probado.
UD | Empalme BL, DN 300 mm., FD, juntas, | 22.4748
Colocación de Empalme BL, PN-16, DN 300 mm., en fundición ductil, instalado y probado.
UD | Empalme BL, DN 350 mm., FD, juntas, | 22.4748
Colocación de Empalme BL, PN-16, DN 350 mm., en fundición ductil, instalado y probado.
UD | Empalme BL, DN 400 mm., FD, juntas, | 22.4748
Colocación de Empalme BL, PN-16, DN 400 mm., en fundición ductil, instalado y probado.
UD | Empalme BL, DN 500 mm., FD, juntas, | 22.4748
Colocación de Empalme BL, PN-16, DN 500 mm., en fundición ductil, instalado y probado.
UD | Empalme BL, DN 600 mm., FD, juntas, | 22.4748
Colocación de Empalme BL, PN-16, DN 600 mm., en fundición ductil, instalado y probado.
UD | Reducción BB 100-40 a 80, juntas | 32.1084
Colocación de Cono de reducción BB, DN 100 mm. ,y dn 40 a 80mm., en fundición ductil, incluso tornilleria y juntas, instalado y probado.
UD | Reducción BB 150-40 a 125, juntas | 32.1084
Colocación de Cono de reducción BB, DN 150 mm. ,y dn 40 a 125mm., en fundición ductil, incluso tornilleria y juntas, instalado y probado.
UD | Reducción BB 200-100 a 150, juntas | 32.1084
Colocación de Cono de reducción BB, DN 200 mm. ,y dn 100 a 150mm., en fundición ductil, incluso tornilleria y juntas, instalado y probado.
UD | Reducción BB 250-200 a 150, juntas | 32.1084
Colocación de Cono de reducción BB, DN 250 mm., y dn 125 a 200 mm., en fundición ductil, incluso tornilleria y juntas, instalado y probado.
UD | Reducción BB 300-250 a 150, juntas | 32.1084
Colocación de Cono de reducción BB, DN 300 mm., y dn 150 a 250 mm., en fundición ductil, incluso tornilleria y juntas, instalado y probado.
UD | Reducción BB 350-200 y 300, juntas | 32.1084
Colocación de Cono de reducción BB, DN 350 mm., y dn 300 o 200 mm., en fundición ductil, incluso tornilleria y juntas, instalado y probado.
UD | Reducción BB 400-250 a 350 , juntas | 32.1084
Colocación de Cono de reducción BB, DN 400 mm., y dn 250 mm., en fundición ductil, incluso tornilleria y juntas, instalado y probado.
UD | Reducción BB 450- 300 y 400 , juntas | 32.1084
Colocación de Cono de reducción BB, DN 450 mm., y dn 300 a 400 mm., en fundición ductil, incluso tornilleria y juntas, instalado y probado.
UD | Reducción BB 500 a 350 , juntas | 32.1084
Colocación de Cono de reducción BB, DN 500 mm., y dn 350mm ., en fundición ductil, incluso tornilleria y juntas, instalado y probado.
UD | Reducción BB 500- 450 y 400 , juntas | 32.1084
Colocación de Cono de reducción BB, DN 500 mm., y dn 450 a 400 mm., en fundición ductil, incluso tornilleria y juntas, instalado y probado.
UD | Reducción BB 600- 450 y 400 , juntas | 32.1084
Colocación de Cono de reducción BB, DN 600 mm., y dn 450 a 400 mm., en fundición ductil, incluso tornilleria y juntas, instalado y probado.
UD | Reducción BB 600- 500 , juntas | 32.1084
Colocación de Cono de reducción BB, DN 600 mm., y dn 500 mm., en fundición ductil, incluso tornilleria y juntas, instalado y probado.
UD | Brida ciega 100, juntas, FD | 10.26
Colocación de Brida ciega, PN-16, DN 100 mm., incluso junta y tornilleria, instalada y probada.
UD | Brida ciega 150, juntas, FD | 10.26
Colocación de Brida ciega, PN-16, DN 150 mm., incluso junta y tornilleria, instalada y probada.
UD | Brida ciega 200, juntas, FD | 10.26
Colocación de Brida ciega, PN-16, DN 200 mm., incluso junta y tornilleria, instalada y probada.
UD | Brida ciega 250, juntas, FD | 10.26
Colocación de Brida ciega, PN-16, DN 250 mm., incluso junta y tornilleria, instalada y probada.
UD | Brida ciega 300, juntas, FD | 10.26
Colocación de Brida ciega, PN-16, DN 300 mm., incluso junta y tornilleria, instalada y probada.
UD | Brida ciega 350, juntas, FD | 10.26
Colocación de Brida ciega, PN-16, DN 350 mm., incluso junta y tornilleria, instalada y probada.
UD | Brida ciega 400, juntas, FD | 10.26
Colocación de Brida ciega, PN-16, DN 400 mm., incluso junta y tornilleria, instalada y probada.
UD | Brida ciega 450, juntas, FD | 10.26
Colocación de Brida ciega, PN-16, DN 450 mm., incluso junta y tornilleria, instalada y probada.
UD | Brida ciega 500, juntas, FD | 10.26
Colocación de Brida ciega, PN-16, DN 500 mm., incluso junta y tornilleria, instalada y probada.
UD | Brida ciega 600, juntas, FD | 10.26
Colocación de Brida ciega, PN-16, DN 600 mm., incluso junta y tornilleria, instalada y probada.
UD | Reducción EE 100-60 a 80, juntas | 32.1084
Colocación de Cono de reducción EE, DN 100 mm. ,y dn 60 a 80mm., en fundición ductil, incluso tornilleria y juntas, instalado y probado.
UD | Reducción EE 150-60 a 125, juntas | 32.1084
Colocación de Cono de reducción EE, DN 150 mm. ,y dn 60 a 125mm., en fundición ductil, incluso tornilleria y juntas, instalado y probado.
UD | Reducción EE 200-100 a 150, juntas | 32.1084
Colocación de Cono de reducción EE, DN 200 mm. ,y dn 100 a 150mm., en fundición ductil, incluso tornilleria y juntas, instalado y probado.
UD | Reducción EE 250-125 a 200, juntas | 32.1084
Colocación de Cono de reducción EE, DN 250 mm. ,y dn 125 a 200mm., en fundición ductil, incluso tornilleria y juntas, instalado y probado.
UD | Reducción EE 300-150 a 250, juntas | 32.1084
Colocación de Cono de reducción EE, DN 300 mm. ,y dn 150 a 250mm., en fundición ductil, incluso tornilleria y juntas, instalado y probado.
UD | Reducción EE 350-200 a 300, juntas | 32.1084
Colocación de Cono de reducción EE, DN 350 mm. ,y dn 200 a 300mm., en fundición ductil, incluso tornilleria y juntas, instalado y probado.
UD | Reducción EE 400-250 a 350, juntas | 32.1084
Colocación de Cono de reducción EE, DN 400 mm. ,y dn 250 a 300mm., en fundición ductil, incluso tornilleria y juntas, instalado y probado.
UD | Reducción EE 450-300 a 400, juntas | 32.1084
Colocación de Cono de reducción EE, DN 450 mm. ,y dn 300 a 400mm., en fundición ductil, incluso tornilleria y juntas, instalado y probado.
UD | Reducción EE 500-350 a 450, juntas | 32.1084
Colocación de Cono de reducción EE, DN 500 mm. ,y dn 350 a 450mm., en fundición ductil, incluso tornilleria y juntas, instalado y probado.
UD | Reducción EE 600-400 a 500, juntas | 32.1084
Colocación de Cono de reducción EE, DN 600 mm. ,y dn 400 a 500mm., en fundición ductil, incluso tornilleria y juntas, instalado y probado.
UD | Codo BB, 100, con juntas, FD 90º | 28.9008
Colocación de Codo BB de 90º, en fundición ductil, DN 100 mm., incluso tornilleria y juntas, instalado y probado.
UD | Codo BB, 150, con juntas, FD 90º | 28.9008
Colocación de Codo BB de 90º, en fundición ductil, DN 150 mm., incluso tornilleria y juntas, instalado y probado.
UD | Codo BB, 200, con juntas, FD 90º | 28.9008
Colocación de Codo BB de 90º, en fundición ductil, DN 200 mm., incluso tornilleria y juntas, instalado y probado.
UD | Codo BB, 250, con juntas, FD 90º | 28.9008
Colocación de Codo BB de 90º, en fundición ductil, DN 250 mm., incluso tornilleria y juntas, instalado y probado.
UD | Codo BB, 300, con juntas, FD 90º | 28.9008
Colocación de Codo BB de 90º, en fundición ductil, DN 300 mm., incluso tornilleria y juntas, instalado y probado.
UD | Codo BB, 350, con juntas, FD 90º | 28.9008
Colocación de Codo BB de 90º, en fundición ductil, DN 350 mm., incluso tornilleria y juntas, instalado y probado.
UD | Codo BB, 400, con juntas, FD 90º | 28.9008
Colocación de Codo BB de 90º, en fundición ductil, DN 400 mm., incluso tornilleria y juntas, instalado y probado.
UD | Codo BB, 450, con juntas, FD 90º | 28.9008
Colocación de Codo BB de 90º, en fundición ductil, DN 450 mm., incluso tornilleria y juntas, instalado y probado.
UD | Codo BB, 500, con juntas, FD 90º | 28.9008
Colocación de Codo BB de 90º, en fundición ductil, DN 500 mm., incluso tornilleria y juntas, instalado y probado.
UD | Codo BB, 600, con juntas, FD 90º | 28.9008
Colocación de Codo BB de 90º, en fundición ductil, DN 600 mm., incluso tornilleria y juntas, instalado y probado.
UD | Codo BB, 100, con juntas, FD 45º | 28.9008
Colocación de Codo BB de 45º, en fundición ductil, DN 100 mm., incluso tornilleria y juntas, instalado y probado.
UD | Codo BB, 150, con juntas, FD 45º | 28.9008
Colocación de Codo BB de 45º, en fundición ductil, DN 150 mm., incluso tornilleria y juntas, instalado y probado.
UD | Codo BB, 200, con juntas, FD 45º | 28.9008
Colocación de Codo BB de 45º, en fundición ductil, DN 200 mm., incluso tornilleria y juntas, instalado y probado.
UD | Codo BB, 250, con juntas, FD 45º | 28.9008
Colocación de Codo BB de 45º, en fundición ductil, DN 250 mm., incluso tornilleria y juntas, instalado y probado.
UD | Codo BB, 300, con juntas, FD 45º | 28.9008
Colocación de Codo BB de 45º, en fundición ductil, DN 300 mm., incluso tornilleria y juntas, instalado y probado.
UD | Codo BB, 350, con juntas, FD 45º | 28.9008
Colocación de Codo BB de 45º, en fundición ductil, DN 350 mm., incluso tornilleria y juntas, instalado y probado.
UD | Codo BB, 400, con juntas, FD 45º | 28.9008
Colocación de Codo BB de 45º, en fundición ductil, DN 400 mm., incluso tornilleria y juntas, instalado y probado.
UD | Codo BB, 450, con juntas, FD 45º | 28.9008
Colocación de Codo BB de 45º, en fundición ductil, DN 450 mm., incluso tornilleria y juntas, instalado y probado.
UD | Codo BB, 500, con juntas, FD 45º | 28.9008
Colocación de Codo BB de 45º, en fundición ductil, DN 500 mm., incluso tornilleria y juntas, instalado y probado.
UD | Codo BB, 600, con juntas, FD 45º | 28.9008
Colocación de Codo BB de 45º, en fundición ductil, DN 600 mm., incluso tornilleria y juntas, instalado y probado.
UD | Codo BB, 100, con juntas, FD 22º30' | 28.9008
Colocación de Codo BB de 22º30', en fundición ductil, DN 100 mm., incluso tornilleria y juntas, instalado y probado.
UD | Codo BB, 150, con juntas, FD 22º30' | 28.9008
Colocación de Codo BB de 22º30', en fundición ductil, DN 150 mm., incluso tornilleria y juntas, instalado y probado.
UD | Codo BB, 200, con juntas, FD 22º30' | 28.9008
Colocación de Codo BB de 22º30', en fundición ductil, DN 200 mm., incluso tornilleria y juntas, instalado y probado.
UD | Codo BB, 250, con juntas, FD 22º30' | 28.9008
Colocación de Codo BB de 22º30', en fundición ductil, DN 250 mm., incluso tornilleria y juntas, instalado y probado.
UD | Codo BB, 300, con juntas, FD 22º30' | 28.9008
Colocación de Codo BB de 22º30', en fundición ductil, DN 300 mm., incluso tornilleria y juntas, instalado y probado.
UD | Codo BB, 350, con juntas, FD 22º30' | 28.9008
Colocación de Codo BB de 22º30', en fundición ductil, DN 350 mm., incluso tornilleria y juntas, instalado y probado.
UD | Codo BB, 400, con juntas, FD 22º30' | 28.9008
Colocación de Codo BB de 22º30', en fundición ductil, DN 400 mm., incluso tornilleria y juntas, instalado y probado.
UD | Codo BB, 450, con juntas, FD 22º30' | 28.9008
Colocación de Codo BB de 22º30', en fundición ductil, DN 450 mm., incluso tornilleria y juntas, instalado y probado.
UD | Codo BB, 500, con juntas, FD 22º30' | 28.9008
Colocación de Codo BB de 22º30', en fundición ductil, DN 500 mm., incluso tornilleria y juntas, instalado y probado.
UD | Codo BB, 600, con juntas, FD 22º30' | 28.9008
Colocación de Codo BB de 22º30', en fundición ductil, DN 600 mm., incluso tornilleria y juntas, instalado y probado.
UD | Codo BB, 100, con juntas, FD 11º15' | 28.9008
Colocación de Codo BB de 11º15', en fundición ductil, DN 100 mm., incluso tornilleria y juntas, instalado y probado.
UD | Codo BB, 150, con juntas, FD 11º15' | 28.9008
Colocación de Codo BB de 11º15', en fundición ductil, DN 150 mm., incluso tornilleria y juntas, instalado y probado.
UD | Codo BB, 200, con juntas, FD 11º15' | 28.9008
Colocación de Codo BB de 11º15', en fundición ductil, DN 200 mm., incluso tornilleria y juntas, instalado y probado.
UD | Codo BB, 250, con juntas, FD 11º15' | 28.9008
Colocación de Codo BB de 11º15', en fundición ductil, DN 250 mm., incluso tornilleria y juntas, instalado y probado.
UD | Codo BB, 300, con juntas, FD 11º15' | 28.9008
Colocación de Codo BB de 11º15', en fundición ductil, DN 300 mm., incluso tornilleria y juntas, instalado y probado.
UD | Codo BB, 350, con juntas, FD 11º15' | 28.9008
Colocación de Codo BB de 11º15', en fundición ductil, DN 350 mm., incluso tornilleria y juntas, instalado y probado.
UD | Codo BB, 400, con juntas, FD 11º15' | 28.9008
Colocación de Codo BB de 11º15', en fundición ductil, DN 400 mm., incluso tornilleria y juntas, instalado y probado.
UD | Codo BB, 450, con juntas, FD 11º15' | 28.9008
Colocación de Codo BB de 11º15', en fundición ductil, DN 450 mm., incluso tornilleria y juntas, instalado y probado.
UD | Codo BB, 500, con juntas, FD 11º15' | 28.9008
Colocación de Codo BB de 11º15', en fundición ductil, DN 500 mm., incluso tornilleria y juntas, instalado y probado.
UD | Codo BB, 600, con juntas, FD 11º15' | 28.9008
Colocación de Codo BB de 11º15', en fundición ductil, DN 600 mm., incluso tornilleria y juntas, instalado y probado.
UD | Codo EE, 100, con juntas, FD, 90º | 41.7204
Colocación de Codo EE, de 90º, en fundición ductil, DN 100 mm., incluso juntas. Instalado y probado
UD | Codo EE, 150, con juntas, FD, 90º | 41.7204
Colocación de Codo EE, de 90º, en fundición ductil, DN 150 mm., incluso juntas. Instalado y probado
UD | Codo EE, 200, con juntas, FD, 90º | 41.7204
Colocación de Codo EE, de 90º, en fundición ductil, DN 200 mm., incluso juntas. Instalado y probado
UD | Codo EE, 250, con juntas, FD, 90º | 41.7204
Colocación de Codo EE, de 90º, en fundición ductil, DN 250 mm., incluso juntas. Instalado y probado
UD | Codo EE, 300, con juntas, FD, 90º | 41.7204
Colocación de Codo EE, de 90º, en fundición ductil, DN 300 mm., incluso juntas. Instalado y probado
UD | Codo EE, 350, con juntas, FD, 90º | 41.7204
Colocación de Codo EE, de 90º, en fundición ductil, DN 350 mm., incluso juntas. Instalado y probado
UD | Codo EE, 400, con juntas, FD, 90º | 41.7204
Colocación de Codo EE, de 90º, en fundición ductil, DN 400 mm., incluso juntas. Instalado y probado
UD | Codo EE, 450, con juntas, FD, 90º | 41.7204
Colocación de Codo EE, de 90º, en fundición ductil, DN 450 mm., incluso juntas. Instalado y probado
UD | Codo EE, 500, con juntas, FD, 90º | 41.7204
Colocación de Codo EE, de 90º, en fundición ductil, DN 500 mm., incluso juntas. Instalado y probado
UD | Codo EE, 600, con juntas, FD, 90º | 41.7204
Colocación de Codo EE, de 90º, en fundición ductil, DN 600 mm., incluso juntas. Instalado y probado
UD | Codo EE, 100, con juntas, FD, 45º | 41.7204
Colocación de Codo EE, de 45º, en fundición ductil, DN 100 mm., incluso juntas. Instalado y probado
UD | Codo EE, 150, con juntas, FD, 45º | 41.7204
Colocación de Codo EE, de 45º, en fundición ductil, DN 150 mm., incluso juntas. Instalado y probado
UD | Codo EE, 200, con juntas, FD, 45º | 41.7204
Colocación de Codo EE, de 45º, en fundición ductil, DN 200 mm., incluso juntas. Instalado y probado
UD | Codo EE, 250, con juntas, FD, 45º | 41.7204
Colocación de Codo EE, de 45º, en fundición ductil, DN 250 mm., incluso juntas. Instalado y probado
UD | Codo EE, 300, con juntas, FD, 45º | 41.7204
Colocación de Codo EE, de 45º, en fundición ductil, DN 300 mm., incluso juntas. Instalado y probado
UD | Codo EE, 350, con juntas, FD, 45º | 41.7204
Colocación de Codo EE, de 45º, en fundición ductil, DN 350 mm., incluso juntas. Instalado y probado
UD | Codo EE, 400, con juntas, FD, 45º | 41.7204
Colocación de Codo EE, de 45º, en fundición ductil, DN 400 mm., incluso juntas. Instalado y probado
UD | Codo EE, 450, con juntas, FD, 45º | 41.7204
Colocación de Codo EE, de 45º, en fundición ductil, DN 450 mm., incluso juntas. Instalado y probado
UD | Codo EE, 500, con juntas, FD, 45º | 41.7204
Colocación de Codo EE, de 45º, en fundición ductil, DN 500 mm., incluso juntas. Instalado y probado
UD | Codo EE, 600, con juntas, FD, 45º | 41.7204
Colocación de Codo EE, de 45º, en fundición ductil, DN 600 mm., incluso juntas. Instalado y probado
UD | Codo EE, 100, con juntas, FD, 22º30' | 41.7204
Colocación de Codo EE, de 22º30', en fundición ductil, DN 100 mm., incluso juntas. Instalado y probado
UD | Codo EE, 150, con juntas, FD, 22º30' | 41.7204
Colocación de Codo EE, de 22º30', en fundición ductil, DN 150 mm., incluso juntas. Instalado y probado
UD | Codo EE, 200, con juntas, FD, 22º30' | 41.7204
Colocación de Codo EE, de 22º30', en fundición ductil, DN 200 mm., incluso juntas. Instalado y probado
UD | Codo EE, 250, con juntas, FD, 22º30' | 41.7204
Colocación de Codo EE, de 22º30', en fundición ductil, DN 250 mm., incluso juntas. Instalado y probado
UD | Codo EE, 300, con juntas, FD, 22º30' | 41.7204
Colocación de Codo EE, de 22º30', en fundición ductil, DN 300 mm., incluso juntas. Instalado y probado
UD | Codo EE, 350, con juntas, FD, 22º30' | 41.7204
Colocación de Codo EE, de 22º30', en fundición ductil, DN 350 mm., incluso juntas. Instalado y probado
UD | Codo EE, 400, con juntas, FD, 22º30' | 41.7204
Colocación de Codo EE, de 22º30', en fundición ductil, DN 400 mm., incluso juntas. Instalado y probado
UD | Codo EE, 450, con juntas, FD, 22º30' | 41.7204
Colocación de Codo EE, de 22º30', en fundición ductil, DN 450 mm., incluso juntas. Instalado y probado
UD | Codo EE, 500, con juntas, FD, 22º30' | 41.7204
Colocación de Codo EE, de 22º30', en fundición ductil, DN 500 mm., incluso juntas. Instalado y probado
UD | Codo EE, 600, con juntas, FD, 22º30' | 41.7204
Colocación de Codo EE, de 22º30', en fundición ductil, DN 600 mm., incluso juntas. Instalado y probado
UD | Codo EE, 100, con juntas, FD, 11º15' | 41.7204
Colocación de Codo EE, de 11º15', en fundición ductil, DN 100 mm., incluso juntas. Instalado y probado
UD | Codo EE, 150, con juntas, FD, 11º15' | 41.7204
Colocación de Codo EE, de 11º15', en fundición ductil, DN 150 mm., incluso juntas. Instalado y probado
UD | Codo EE, 200, con juntas, FD, 11º15' | 41.7204
Colocación de Codo EE, de 11º15', en fundición ductil, DN 200 mm., incluso juntas. Instalado y probado
UD | Codo EE, 250, con juntas, FD, 11º15' | 41.7204
Colocación de Codo EE, de 11º15', en fundición ductil, DN 250 mm., incluso juntas. Instalado y probado
UD | Codo EE, 300, con juntas, FD, 11º15' | 41.7204
Colocación de Codo EE, de 11º15', en fundición ductil, DN 300 mm., incluso juntas. Instalado y probado
UD | Codo EE, 350, con juntas, FD, 11º15' | 41.7204
Colocación de Codo EE, de 11º15', en fundición ductil, DN 350 mm., incluso juntas. Instalado y probado
UD | Codo EE, 400, con juntas, FD, 11º15' | 41.7204
Colocación de Codo EE, de 11º15', en fundición ductil, DN 400 mm., incluso juntas. Instalado y probado
UD | Codo EE, 450, con juntas, FD, 11º15' | 41.7204
Colocación de Codo EE, de 11º15', en fundición ductil, DN 450 mm., incluso juntas. Instalado y probado
UD | Codo EE, 500, con juntas, FD, 11º15' | 41.7204
Colocación de Codo EE, de 11º15', en fundición ductil, DN 500 mm., incluso juntas. Instalado y probado
UD | Codo EE, 600, con juntas, FD, 11º15' | 41.7204
Colocación de Codo EE, de 11º15', en fundición ductil, DN 600 mm., incluso juntas. Instalado y probado
SANEAMIENTO
RED SANEAMIENTO CON SUMINISTRO MATERIALES Y COLOCACION
TRABAJOS PREVIOS SANEAMIENTO
Ml | Demol. tubería de saneamiento existente | 15.7788
Demolición de tubería de saneamiento existente , de cualquier dimensión, incluso excavación hasta la nueva rasante y compactación y nivelación del fondo, demolición de cimentaciones y pozos, limpieza y carga sobre camión de escombros. Terminado.
TUBERIAS DE PVC
Ml | Tubería PVC 160 mm. | 15.4764
Tuberia de PVC de 160 mm. de diámetro, con junta elástica, según Norma 1452 PN-6, incluso cama y relleno de arena de origen calizo. Instalada y probada.
Ml | Tubería PVC 200 mm. | 20.8656
Tuberia de PVC de 200 mm. de diámetro, con junta elástica, según Norma 1452 PN-6, incluso cama y relleno de arena de origen calizo. Instalada y probada.
Ml | Tubería PVC 315 mm. | 59.292
Tuberia de PVC de 315 mm. de diámetro, con junta elástica, según Norma 1452 PN-6, incluso cama y relleno de arena de origen calizo. Instalada y probada.
Ml | Tubería PVC 400 mm. | 89.1648
Tuberia de PVC de 400 mm. de diámetro, con junta elástica, según Norma 1452 PN-6, incluso cama y relleno de arena de origen calizo. Instalada y probada.
Ml | Tubería PVC 500 mm. | 104.5872
Tuberia de PVC de 500 mm. de diámetro, con junta elástica, según Norma 1452 PN-6, incluso cama y relleno de arena de origen calizo. Instalada y probada.
Ml | Tubería PVC 630 mm. | 163.944
Tuberia de PVC de 630 mm. de diámetro, con junta elástica, según Norma 1452 PN-6, incluso cama y relleno de arena de origen calizo. Instalada y probada.
Ml | Tubería PVC 710 mm. | 246.8556
Tubería de PVC de 710 mm de diámetro, con junta elástica, según Norma 1452 PN-6, incluso cama y relleno de arena de origen calizo. Instalada y probada.
TUBERIAS DE PRFV
Ml | Tubería PRFV DN 800mm. SN-5.000 N/m² PN-1 | 227.8044
Tubería de PRFV de DN 800 mm., con junta elástica, según Norma 53323 rigidez SN-5.000N/mm², PN-1, incluso manguito de unión, cama y relleno de arena. Instalada y probada.
Ml | Tubería PRFV DN 900mm. SN-5.000 N/m² PN-1 | 265.5612
Tubería de PRFV de DN 900 mm., con junta elástica, según Norma 53323 rigidez SN-5.000N/mm², PN-1, incluso manguito de unión, cama y relleno de arena. Instalada y probada.
Ml | Tubería PRFV DN 1000mm. SN-5.000 N/m² PN-1 | 364.8132
Tubería de PRFV de DN 1000 mm., con junta elástica, según Norma 53323 rigidez SN-5.000N/mm², PN-1 incluso manguito de unión, cama y relleno de arena. Instalada y probada.
Ml | Tubería PRFV DN 1200mm. SN-5.000 N/m² PN-1 | 530.5932
Tubería de PRFV de DN 1200 mm., con junta elástica, según Norma 53323 rigidez SN-5.000N/mm², PN-1, incluso manguito de unión, cama y relleno de arena. Instalada y probada.
Ml | Tubería PRFV DN 600mm. SN-5.000 N/m² PN-16 | 176.202
Tubería de PRFV de DN 600 mm., con junta elástica, según Norma 53323 rigidez SN-5.000N/m², PN-16, incluso manguito de unión, cama y relleno de arena. Instalada y probada.
Ml | Tubería PRFV DN 800mm. SN-5.000 N/m² PN-16 | 287.6472
Tubería de PRFV de DN 800 mm., con junta elástica, según Norma 53323 rigidez SN-5.000N/mm², PN-16, incluso manguito de unión, cama y relleno de arena. Instalada y probada.
Ml | Tubería PRFV DN 900mm. SN-5.000 N/m² PN-16 | 335.3832
Tubería de PRFV de DN 900 mm., con junta elástica, según Norma 53323 rigidez SN-5.000N/mm², PN-16, incluso manguito de unión, cama y relleno de arena. Instalada y probada.
Ml | Tubería PRFV DN 1000mm. SN-5.000 N/m² PN-16 | 434.7972
Tubería de PRFV de DN 1000 mm., con junta elástica, según Norma 53323 rigidez SN-5.000N/mm², PN-16, incluso manguito de unión, cama y relleno de arena. Instalada y probada.
Ml | Tubería PRFV DN 1200mm. SN-5.000 N/m² PN-16 | 704.322
Tubería de PRFV de DN 1200 mm., con junta elástica, según Norma 53323 rigidez SN-5.000N/mm², PN-16, incluso manguito de unión, cama y relleno de arena. Instalada y probada.
Ml | Tubería PRFV DN 500mm. SN-10.000 N/m² PN-1 | 153.8892
Tubería de PRFV de DN 500 mm., con junta elástica, según Norma 53323 rigidez SN-10.000N/mm², PN-1, incluso manguito de unión, cama y relleno de arena. Instalada y probada.
Ml | Tubería PRFV DN 600mm. SN-10.000 N/m² PN-1 | 190.3716
Tubería de PRFV de DN 600 mm., con junta elástica, según Norma 53323 rigidez SN-10.000N/mm², PN-1, incluso manguito de unión, cama y relleno de arena. Instalada y probada.
Ml | Tubería PRFV DN 700mm. SN-10.000 N/m² PN-1 | 244.0476
Tubería de PRFV de DN700 mm., con junta elástica, según Norma 53323 rigidez SN-10.000N/mm², PN-1, incluso manguito de unión, cama y relleno de arena. Instalada y probada.
Ml | Tubería PRFV DN 800mm. SN-10.000 N/m² PN-1 | 309.6684
Tubería de PRFV de DN 800 mm., con junta elástica, según Norma 53323 rigidez SN-10.000N/mm², PN-1, incluso manguito de unión, cama y relleno de arena. Instalada y probada.
Ml | Tubería PRFV DN 900mm. SN-10.000 N/m² PN-1 | 364.7484
Tubería de PRFV de DN 900 mm., con junta elástica, según Norma 53323 rigidez SN-10.000N/mm², PN-6, incluso manguito de unión, cama y relleno de arena. Instalada y probada.
Ml | Tubería PRFV DN 1000mm. SN-10.000 N/m² PN-1 | 428.1984
Tubería de PRFV de DN 1000 mm., con junta elástica, según Norma 53323 rigidez SN-10.000N/mm², PN-1, incluso manguito de unión, cama y relleno de arena. Instalada y probada.
Ml | Tubería PRFV DN 1200mm. SN-10.000 N/m² PN-1 | 593.0604
Tubería de PRFV de DN 1200 mm., con junta elástica, según Norma 53323 rigidez SN-10.000N/mm², PN-1, incluso manguito de unión, cama y relleno de arena. Instalada y probada.
Ml | Tubería PRFV DN 500mm. SN-10.000 N/m² PN-16 | 165.78
Tubería de PRFV de DN 500 mm., con junta elástica, según Norma 53323 rigidez SN-10.000N/mm², PN-16, incluso manguito de unión, cama y relleno de arena. Instalada y probada.
Ml | Tubería PRFV DN 600mm. SN-10.000 N/m² PN-16 | 205.2432
Tubería de PRFV de DN 600 mm., con junta elástica, según Norma 53323 rigidez SN-10.000N/mm², PN-16, incluso manguito de unión, cama y relleno de arena. Instalada y probada.
Ml | Tubería PRFV DN 700mm. SN-10.000 N/m² PN-16 | 263.3364
Tubería de PRFV de DN700 mm., con junta elástica, según Norma 53323 rigidez SN-10.000N/mm², PN-16, incluso manguito de unión, cama y relleno de arena. Instalada y probada.
Ml | Tubería PRFV DN 800mm. SN-10.000 N/m² PN-16 | 322.164
Tubería de PRFV de DN 800 mm., con junta elástica, según Norma 53323 rigidez SN-10.000N/mm², PN-16, incluso manguito de unión, cama y relleno de arena. Instalada y probada.
Ml | Tubería PRFV DN 900mm. SN-10.000 N/m² PN-16 | 372.924
Tubería de PRFV de DN 900 mm., con junta elástica, según Norma 53323 rigidez SN-10.000N/mm², PN-16, incluso manguito de unión, cama y relleno de arena. Instalada y probada.
Ml | Tubería PRFV DN 1000mm. SN-10.000 N/m² PN-16 | 445.5972
Tubería de PRFV de DN 1000 mm., con junta elástica, según Norma 53323 rigidez SN-10.000N/mm², PN-16, incluso manguito de unión, cama y relleno de arena. Instalada y probada.
Ml | Tubería PRFV DN 1200mm. SN-10.000 N/m² PN-16 | 617.2308
Tubería de PRFV de DN 1200 mm., con junta elástica, según Norma 53323 rigidez SN-10.000N/mm², PN-16, incluso manguito de unión, cama y relleno de arena. Instalada y probada.
ACOMETIDAS, ENTRONQUES, POZOS
UD | Acometida domiciliaria t. fundicion a pozo | 346.842
Acometida domiciliaria de saneamiento, incluso excavación de zanja manual, arqueta de 40X40 cm con tapa de fundición canalización de 200mm. en PVC, incluso revestimiento de mortero de cemento M-5 y hormigón en solera. Terminada.
UD | Acometida domiciliaria t. pavimentable a pozo | 407.3868
Acometida domiciliaria de saneamiento, incluso excavación de zanja manual, arqueta de 40X40 cm con tapa de fundición rellenable con pavimento igual a donde se encuentre ubicada y canalización de 200mm. en PVC, incluso revestimiento de mortero de cemento M-5 y hormigón en solera. Terminada.
UD | Acometida domiciliaria t. fundición a tuberia ø <400 mm | 366.7032
Acometida domiciliaria de saneamiento a tuberia de diámetro menor o igual de 400mm., incluso excavación de zanja manual, arqueta de 40X40 cm con tapa de fundición y canalización de 200 mm. en PVC, incluso revestimiento de mortero de cemento M-5 y hormigón en solera. Terminada.
UD | Acometida domiciliaria t. fundición a tuberia ø >400 mm | 428.8248
Acometida domiciliaria de saneamiento a tuberia de diámetro mayor de 400mm., incluso excavación de zanja manual, arqueta de 40X40 cm con tapa de fundición y canalización de 200 mm. en PVC, incluso revestimiento de mortero de cemento M-5 y hormigón en solera. Terminada.
UD | Acometida domiciliaria t. pavimentable a tuberia ø <400 mm | 427.2372
Acometida domiciliaria de saneamiento a tuberia de diámetro menor de 400mm., incluso excavación de zanja manual, arqueta de 40X40 cm con tapa de fundición rellenable con pavimento igual a donde se encuentre ubicada y canalización de 200mm. en PVC, incluso revestimiento de mortero de cemento M-5 y hormigón en solera. Terminada.
UD | Acometida domiciliaria t. pavimentable a tuberia ø >400 mm | 489.3588
Acometida domiciliaria de saneamiento a tuberia de diámetro mayor de 400mm. , incluso excavación de zanja manual, arqueta de 40X40 cm con tapa de fundición rellenable con pavimento igual a donde se encuentre ubicada y canalización de 200mm. en PVC, incluso revestimiento de mortero de cemento M-5 y hormigón en solera. Terminada.
UD | Entronque bajante-colector con PVC 160 mm a tuberias ø <400 mm | 160.974
Entronque de bajante de pluviales al colector existente o a la arqueta de acometida de saneamiento domiciliaria, con tuberia de PVC de 160mm. de diámetro, a tuberías de diámetro menor de 400 mm, incluso protecciones con arena y hormigón terminado.
UD | Entronque bajante-colector con PVC 160 mm a tuberias ø >400 mm | 223.0848
Entronque de bajante de pluviales al colector existente o a la arqueta de acometida de saneamiento domiciliaria, con tuberia de PVC de 160mm. de diámetro, a tuberías de diámetro mayor de 400 mm, incluso protecciones con arena y hormigón terminado.
UD | Entronque bajante-colector con PVC 160 mm a pozo | 141.1236
Entronque de bajante de pluviales al colector existente o a la arqueta de acometida de saneamiento domiciliaria, con tuberia de PVC de 160mm. de diámetro, a pozo de registro, incluso protecciones con arena y hormigón terminado.
UD | Entronque bajante-colector con PVC 200 mm a pozo | 158.112
Entronque de bajante de pluviales al colector existente o a la arqueta de acometida de saneamiento domiciliaria, con tuberia de PVC de 200mm. de diámetro, a pozo de registro, incluso protecciones con arena y hormigón terminado.
UD | Entronque colector-red | 47.6172
Entronque del colector a pozo de la red existente, incluso preparación del colector y operaciones necesarias.
UD | Pozo de registro saneamiento de 1,10 m diámetro interior | 723.168
Pozo de registro, hasta 2 m de profundidad realizado con anillos prefabricados de hormigón FCK 40 N/mm² de 1,10m de diámetro interior y 0,50m de altura, cono superior de hormigón prefabricado de 1,10m con unión mediante junta rígida machiembrada, incluso solera de hormigón HM-20/P/30/IIb, pates de acero recubierto de polipropileno cada 0.30 m., enfoscado interior M-5, con marco y tapa de fundición ductil de 600mm. de diámetro D-400, con dispositivo de cierre y apertura controlada s/ Modelo Servicio de Aguas de Burgos.
Ml | Suplemento de pozo de registro | 221.3244
Suplemento de pozo de registro, de más 2 m de profundidad realizado con anillos prefabricados de hormigón FCK 40 N/mm² de 1,10m de diámetro interior y 0,50m de altura, con unión mediante junta rígida machiembrada, totalmente realizado.
UD | Reposicion de P.R. | 233.2044
Reposición de marco, tapa y pates en pozos de registro de la red de saneamiento ya existentes. Terminado.
SUMIDEROS
UD | Sumidero sifónico, FD | 412.9596
UD Sumidero sifónico, en fundición ductil, Modelo Burgos (VBS), con rejilla de 665X250 mm., incluso hormigón HM-20 para asiento y piezas especiales de conexión. Totalmente terminado.
UD | Sumidero sifónico en bordillo petreo | 811.3392
Sumidero sifónico en bordilllo de granito según normalización, cajón prefabricado FCK 40 N/mm² de dimensiones 92/92/63 y 62/59/58, la rejilla con tragadero articulada modelo Tempo Plus o similar ( FD C-250) y piezas especiales de conexión. Totalmente terminado.
UD | Sumidero sifónico en bordillo c-5 | 671.2092
Sumidero sifonico en bordillo hormigon prefabricado, según normalización municipal, cajón prefabricado 40 N/mm² de dimensiones 92/92/63 Y 62/59/58, la rejilla y la arqueta serán monobloque, articulada de fundición ductil de 250 KN (C-250) Y 51 KG y piezas especiales de conexión. Totalmete terminado
UD | Sumidero sifónico, con rejilla abatible de fundición, | 265.842
Sumidero sifónico según normalización con marco y rejilla abatible de fundición, tipo ISS10 , de 50x30 cm, cajón prefabricado FCK 40 N/mm² , y piezas especiales de conexión. Totalmente terminado.
Ml | Canaleta con rejilla f.d. L=100cm D=250x200 | 162.4536
Canaleta de drenaje superficial y desagüe con sistema de reja atornillada, formado por piezas prefabricadas de hormigón polímero de 1000x250x300 mm. de medidas exteriores, el canal viene con una pendiente lineal incorporada del 1%. Seguridad antilevantamiento y antirruído, rejilla de fundición dúctil clase D-400, con sujección de 8 ó 2 tornillos inoxidable por metro lineal pactada, colocada sobre cama de arena de río compactada incluso con p.p. de piezas especiales y pequeño material, montado, nivelado y con p.p. de medios auxiliares. Incluso recibido a saneamiento.
Ml | Canaleta con reja ranurada D400 | 172.692
Canal de drenaje ranurado lineal para instalación enterrada de hormigón polímero, de clase de carga C250-D400, con reja RANURADA BRICKSLOT EN L montado en bastidor empotrado al canal. Tipo ACO DRAIN V150 5,0 o similar. Con sección en "V" con efecto autolimpiante. En color natural. Con espacio para junta de sellado. Con certificado de homologación CE y cumplimiento íntegro de toda la norma EN1433. Canal de altura total 23,5 cm, ancho total de 18,5 cm y ancho interior 150 mm. Longitud total de 100 cm. Reja ranurada Brickslot C250-D400 de altura 10,8cm de acuerdo a plano adjunto. Totalmente instalado,acabado exterior en pavimiento de hormigón incluyendo p.p. de excavación, encofrado, junta de dilatación y pequeño material y medios auxiliares, perdidas de material y tiempo.Con dado de hormigón SIN MALLAZO de acuerdo a planos.
UD | Sumidero registrable V150 | 347.0256
Sumidero para canal de drenaje lineal para instalación enterrada de hormigón polímero, de clase de carga D400, con reja ranurada C250-D400 montado en bastidor empotrado al canal. Tipo ACO DRAIN V150 SUM o similar. Con sección en "V" con efecto autolimpiante. En color natural. Con espacio para junta de sellado. Con junta labiolaberíntica integrada para salida de tubo horizontal.Con certificado de homologación CE y cumplimiento íntegro de toda la norma EN1433. Canal de altura total 61 cm, ancho total de 18,5 cm y ancho interior 150 mm. Longitud total de 50 cm. Totalmente instalado,acabado exterior en pavimento bituminoso o asfáltico incluyendo p.p. de excavación, encofrado, y pequeño material y medios auxiliares, perdidas de material y tiempo.. Con dado de hormigón de acuerdo a planos
RED SANEAMIENTO SOLO COLOCACION
SANEAMIENTO PVC
Ml | Tubería PVC 160 mm. | 8.316
Colocación de Tuberia de PVC de 160 mm. de diámetro, con junta elástica, según Norma 1452 PN-6, incluso cama y relleno de arena de origen calizo. Instalada y probada.
Ml | Tubería PVC 200 mm. | 8.964
Colocación de Tuberia de PVC de 200 mm. de diámetro, con junta elástica, según Norma 1452 PN-6, incluso cama y relleno de arena de origen calizo. Instalada y probada.
Ml | Tubería PVC 315 mm. | 11.1672
Colocación de Tuberia de PVC de 315 mm. de diámetro, con junta elástica, según Norma 1452 PN-6, incluso cama y relleno de arena de origen calizo. Instalada y probada.
Ml | Tubería PVC 400 mm. | 16.4592
Colocación de Tuberia de PVC de 400 mm. de diámetro, con junta elástica, según Norma 1452 PN-6, incluso cama y relleno de arena de origen calizo. Instalada y probada.
Ml | Tubería PVC 500 mm. | 19.71
Colocación de Tuberia de PVC de 500 mm. de diámetro, con junta elástica, según Norma 1452 PN-6, incluso cama y relleno de arena de origen calizo. Instalada y probada.
Ml | Tubería PVC 630 mm. | 21.5352
Colocación de Tuberia de PVC de 630 mm. de diámetro, con junta elástica, según Norma 1452 PN-6, incluso cama y relleno de arena de origen calizo. Instalada y probada.
Ml | Tubería PVC 710 mm. | 23.4252
Colocación de Tubería de PVC de 710 mm de diámetro, con junta elástica, según Norma 1452 PN-6, incluso cama y relleno de arena de origen calizo. Instalada y probada.
Note on A4: Unidad principal de medida del concepto
Note on B4: Descripción corta
Note on C4: Precio unitario en el presupuesto