## LOTE 1
LOTE NÚM. 1 - TUBERÍA DE FUNDICIÓN DÚCTIL, PVC-O Y PIEZAS ESPECIALES
L1.01 | Tubería fundición dúctil clase preferente C40-C30 según norma UNE EN-545:2011, recubrimiento interior plastico de poliuretano o similar, con parte proporcional de juntas incluidas. Conexión campana enchufe. Revestimiento exterior Zinc Aluminio 400 gr/m2. |  |  |  |  | 0
| Concepto | Cantidad | Unidades | Precio Unitario | TOTAL
ML | Tubería DN-80 mm. | 6 | mL |  | 0
ML | Tubería DN-100 mm. | 550 | mL |  | 0
ML | Tubería DN-150 mm. | 180 | mL |  | 0
ML | Tubería DN-200 mm. | 1350 | mL |  | 0
ML | Tubería DN-250 mm. | 1 | mL |  | 0
ML | Tubería DN-300 mm. | 1 | mL |  | 0
ML | Tubería DN-350 mm. | 1 | mL |  | 0
ML | Tubería DN-400 mm. | 169.5 | mL |  | 0
ML | Tubería DN-450 mm. | 0 | mL |  | 0
ML | Tubería DN-500 mm. | 0 | mL |  | 0
ML | Tubería DN-600 mm. | 0 | mL |  | 0
ML | Tubería DN-800 mm. | 0 | mL |  | 0
L1.02 | Empalme de fundicion ductil, conexión Brida enchufe, recubrimiento interior y exterior de epoxi, esmalte o similar aquacoat, conjuntos completos, equipados con contrabridas, bulones y juntas EPDM tanto para brida y contrabrida PFA 16 bar. Brida Orientable. Norma UNE EN-545:2011 |  |  |  |  | 0
| Concepto | Cantidad | Unidades | Precio Unitario | TOTAL
UD. | Empalme Brida-Enchufe 80 mm. | 1 | UD |  | 0
UD. | Empalme Brida-Enchufe 100 mm. | 35 | UD |  | 0
UD. | Empalme Brida-Enchufe 150 mm. | 15 | UD |  | 0
UD. | Empalme Brida-Enchufe 200 mm. | 76 | UD |  | 0
UD. | Empalme Brida-Enchufe 250 mm. | 2 | UD |  | 0
UD. | Empalme Brida-Enchufe 300 mm. | 3 | UD |  | 0
UD. | Empalme Brida-Enchufe 350 mm. | 1 | UD |  | 0
UD. | Empalme Brida-Enchufe 400 mm. | 5 | UD |  | 0
UD. | Empalme Brida-Enchufe 450 mm. | 0 | UD |  | 0
UD. | Empalme Brida-Enchufe 500 mm. | 0 | UD |  | 0
UD. | Empalme Brida-Enchufe 600 mm. | 0 | UD |  | 0
UD. | Empalme Brida-Enchufe 800 mm. | 0 | UD |  | 0
L1.03 | Empalme de fundicion ductil, conexión Brida Liso, accesorios recubrimiento interior y exterior de epoxi, esmalte o similar aquacoat, conjuntos completos, equipados con junta EPDM para brida PFA 16 bar. Brida Orientable. Norma UNE EN-545:2011 |  |  |  |  | 0
| Concepto | Cantidad | Unidades | Precio Unitario | TOTAL
UD. | Empalme Brida-Liso 80 mm. | 1 | UD |  | 0
UD. | Empalme Brida-Liso 100 mm. | 1 | UD |  | 0
UD. | Empalme Brida-Liso 150 mm. | 1 | UD |  | 0
UD. | Empalme Brida-Liso 200 mm. | 1 | UD |  | 0
UD. | Empalme Brida-Liso 250 mm. | 0 | UD |  | 0
UD. | Empalme Brida-Liso 300 mm. | 0 | UD |  | 0
UD. | Empalme Brida-Liso 350 mm. | 0 | UD |  | 0
UD. | Empalme Brida-Liso 400 mm. | 0 | UD |  | 0
UD. | Empalme Brida-Liso 450 mm. | 0 | UD |  | 0
UD. | Empalme Brida-Liso 500 mm. | 0 | UD |  | 0
UD. | Empalme Brida-Liso 600 mm. | 0 | UD |  | 0
UD. | Empalme Brida-Liso 800 mm. | 0 | UD |  | 0
L1.04 | Junta para acerrojar tuberia de fundicion ductil, anillo de junta EPDM PFA 16 bar con injertos metalicos antitraccion para alojar en cabeza de tubos. |  |  |  |  | 0
| Concepto | Cantidad | Unidades | Precio Unitario | TOTAL
UD. | Junta EPDM con injertos para acerrojar tuberia 80 mm | 5 | UD |  | 0
UD. | Junta EPDM con injertos para acerrojar tuberia 100 mm | 2 | UD |  | 0
UD. | Junta EPDM con injertos para acerrojar tuberia 150 mm | 6 | UD |  | 0
UD. | Junta EPDM con injertos para acerrojar tuberia 200 mm | 0 | UD |  | 0
UD. | Junta EPDM con injertos para acerrojar tuberia 250 mm | 0 | UD |  | 0
UD. | Junta EPDM con injertos para acerrojar tuberia 300 mm | 0 | UD |  | 0
UD. | Junta EPDM con injertos para acerrojar tuberia 350 mm | 0 | UD |  | 0
UD. | Junta EPDM con injertos para acerrojar tuberia 400 mm | 0 | UD |  | 0
UD. | Junta EPDM con injertos para acerrojar tuberia 450 mm | 0 | UD |  | 0
UD. | Junta EPDM con injertos para acerrojar tuberia 500 mm | 0 | UD |  | 0
UD. | Junta EPDM con injertos para acerrojar tuberia 600 mm | 0 | UD |  | 0
L1.05 | Conjunto para acerrojar accesorios de fundicion ductil, compuesto por anillo EPDM con injertos metalicos, contrabridas y bulones. |  |  |  |  | 0
| Concepto | Cantidad | Unidades | Precio Unitario | TOTAL
UD. | Conjunto para acerrojar accesorios. 80 mm | 5 | UD |  | 0
UD. | Conjunto para acerrojar accesorios. 100 mm | 2 | UD |  | 0
UD. | Conjunto para acerrojar accesorios. 150 mm | 6 | UD |  | 0
UD. | Conjunto para acerrojar accesorios. 200 mm | 0 | UD |  | 0
UD. | Conjunto para acerrojar accesorios. 250 mm | 0 | UD |  | 0
UD. | Conjunto para acerrojar accesorios. 300 mm | 0 | UD |  | 0
L1.06 | Codos Enchufe-Enchufe de fundicion ductil, recubrimiento interior y exterior de epoxi, esmalte o similar aquacoat, conjuntos completos equipados con contrabidas, bulones y juntas EPDM para contrabrida PFA > 25 bar. Norma UNE EN-545:2011. Para cualquier angulo 90-45-22-11º |  |  |  |  | 0
| Concepto | Cantidad | Unidades | Precio Unitario | TOTAL
UD. | Codo Enchufe-Enchufe + juntas mecanicas 80 mm | 0 | UD |  | 0
UD. | Codo Enchufe-Enchufe + juntas mecanicas 100 mm | 9 | UD |  | 0
UD. | Codo Enchufe-Enchufe + juntas mecanicas 150 mm | 7 | UD |  | 0
UD. | Codo Enchufe-Enchufe + juntas mecanicas 200 mm | 7 | UD |  | 0
UD. | Codo Enchufe-Enchufe + juntas mecanicas 250 mm | 0 | UD |  | 0
UD. | Codo Enchufe-Enchufe + juntas mecanicas 300 mm | 4 | UD |  | 0
UD. | Codo Enchufe-Enchufe + juntas mecanicas 350 mm | 0 | UD |  | 0
UD. | Codo Enchufe-Enchufe + juntas mecanicas 400 mm | 5 | UD |  | 0
UD. | Codo Enchufe-Enchufe + juntas mecanicas 450 mm | 0 | UD |  | 0
UD. | Codo Enchufe-Enchufe + juntas mecanicas 500 mm | 0 | UD |  | 0
UD. | Codo Enchufe-Enchufe + juntas mecanicas 600 mm | 0 | UD |  | 0
L1.07 | Codos Brida-Brida de fundicion ductil, recubrimiento interior y exterior de epoxi, esmalte o similar aquacoat, conjuntos completos equipados con juntas EPDM para brida. PFA 16 bar Norma UNE EN-545:2011. Para cualquier angulo 90-45-22-11º |  |  |  |  | 0
| Concepto | Cantidad | Unidades | Precio Unitario | TOTAL
UD. | Codo Brida-Brida + juntas 80 mm | 0 | UD |  | 0
UD. | Codo Brida-Brida + juntas 100 mm | 31 | UD |  | 0
UD. | Codo Brida-Brida + juntas 150 mm | 9 | UD |  | 0
UD. | Codo Brida-Brida + juntas 200 mm | 20 | UD |  | 0
UD. | Codo Brida-Brida + juntas 250 mm | 11 | UD |  | 0
UD. | Codo Brida-Brida + juntas 300 mm | 0 | UD |  | 0
UD. | Codo Brida-Brida + juntas 350 mm | 0 | UD |  | 0
UD. | Codo Brida-Brida + juntas 400 mm | 0 | UD |  | 0
UD. | Codo Brida-Brida + juntas 500 mm | 0 | UD |  | 0
UD. | Codo Brida-Brida + juntas 600 mm | 0 | UD |  | 0
L1.08 | Te Enchufe-Enchufe a Brida de fundicion ductil, recubrimiento interior y exterior de epoxi, esmalte o similar aquacoat. conjuntos equipados con contrabidas, bulones y juntas EPDM para contrabrida y brida PFA 16 bar. Derivacion con Brida orientable de cualquier diametro. Norma UNE EN-545:2011. |  |  |  |  | 0
| Concepto | Cantidad | Unidades | Precio Unitario | TOTAL
UD. | Te E/E salida Brida + juntas 80 mm | 0 | UD |  | 0
UD. | Te E/E salida Brida + juntas 100 mm | 1 | UD |  | 0
UD. | Te E/E salida Brida + juntas 150 mm | 0 | UD |  | 0
UD. | Te E/E salida Brida + juntas 200 mm | 23 | UD |  | 0
UD. | Te E/E salida Brida + juntas 250 mm | 0 | UD |  | 0
UD. | Te E/E salida Brida + juntas 300 mm | 0 | UD |  | 0
UD. | Te E/E salida Brida + juntas 350 mm | 0 | UD |  | 0
UD. | Te E/E salida Brida + juntas 400 mm | 3 | UD |  | 0
UD. | Te E/E salida Brida + juntas 450 mm | 0 | UD |  | 0
UD. | Te E/E salida Brida + juntas 500 mm | 0 | UD |  | 0
UD. | Te E/E salida Brida + juntas 600 mm | 0 | UD |  | 0
L1.09 | Te Enchufe-Enchufe a Enchufe de fundicion ductil, recubrimiento interior y exterior de epoxi, esmalte o similar aquacoat. conjuntos equipados con contrabidas, bulones y juntas EPDM para contrabridas PFA > 25 bar. Derivacion enchufe de cualquier diametro. Norma UNE EN-545:2011. |  |  |  |  | 0
| Concepto | Cantidad | Unidades | Precio Unitario | TOTAL
UD. | Te E/E/E salida cualquier diametro + juntas 80 mm | 1 | UD |  | 0
UD. | Te E/E/E salida cualquier diametro + juntas 100 mm | 1 | UD |  | 0
UD. | Te E/E/E salida cualquier diametro + juntas 150 mm | 1 | UD |  | 0
UD. | Te E/E/E salida cualquier diametro + juntas 200 mm | 1 | UD |  | 0
L1.10 | Te Brida-Brida salida a Brida de fundicion ductil, recubrimiento interior y exterior de epoxi, esmalte o similar aquacoat. conjuntos equipados con juntas EPDM para brida, PFA-16. Todas las bridas orientables y derivacion de cualquier diametro. Norma UNE EN-545:2011. |  |  |  |  | 0
| Concepto | Cantidad | Unidades | Precio Unitario | TOTAL
UD. | Te B/B salida Brida + juntas 80 mm | 0 | UD |  | 0
UD. | Te B/B salida Brida + juntas 100 mm | 3 | UD |  | 0
UD. | Te B/B salida Brida + juntas 150 mm | 1 | UD |  | 0
UD. | Te B/B salida Brida + juntas 200 mm | 14 | UD |  | 0
UD. | Te B/B salida Brida + juntas 250 mm | 1 | UD |  | 0
UD. | Te B/B salida Brida + juntas 300 mm | 3 | UD |  | 0
UD. | Te B/B salida Brida + juntas 350 mm | 0 | UD |  | 0
UD. | Te B/B salida Brida + juntas 400 mm | 1 | UD |  | 0
UD. | Te B/B salida Brida + juntas 450 mm | 0 | UD |  | 0
UD. | Te B/B salida Brida + juntas 500 mm | 0 | UD |  | 0
UD. | Te B/B salida Brida + juntas 600 mm | 0 | UD |  | 0
UD. | Te B/B salida Brida + juntas 800 mm | 0 | UD |  | 0
L1.11 | Manguito Enchufe-Enchufe de fundicion ductil, recubrimiento interior y exterior de epoxi, esmalte o similar aquacoat. conjuntos completos equipados con contrabridas, bulones y juntas EPDM PFA > 25 bar. Norma UNE EN-545:2011. |  |  |  |  | 0
| Concepto | Cantidad | Unidades | Precio Unitario | TOTAL
UD. | Manguito Enchufe-Enchufe + juntas 80 mm | 0 | UD |  | 0
UD. | Manguito Enchufe-Enchufe + juntas 100 mm | 2 | UD |  | 0
UD. | Manguito Enchufe-Enchufe + juntas 125 mm | 2 | UD |  | 0
UD. | Manguito Enchufe-Enchufe + juntas 150 mm | 8 | UD |  | 0
UD. | Manguito Enchufe-Enchufe + juntas 200 mm | 2 | UD |  | 0
UD. | Manguito Enchufe-Enchufe + juntas 250 mm | 0 | UD |  | 0
UD. | Manguito Enchufe-Enchufe + juntas 300 mm | 4 | UD |  | 0
UD. | Manguito Enchufe-Enchufe + juntas 350 mm | 0 | UD |  | 0
UD. | Manguito Enchufe-Enchufe + juntas 400 mm | 2 | UD |  | 0
UD. | Manguito Enchufe-Enchufe + juntas 450 mm | 0 | UD |  | 0
UD. | Manguito Enchufe-Enchufe + juntas 500 mm | 0 | UD |  | 0
UD. | Manguito Enchufe-Enchufe + juntas 600 mm | 0 | UD |  | 0
L1.12 | Manguito Brida-Brida de fundicion ductil Longitud total 0,25 m, recubrimiento interior y exterior de epoxi, esmalte o similar aquacoat. Conjuntos completos equipados con junta EPDM para brida PFA 16 bar. Ambas bridas orientables. Norma UNE EN-545:2011. |  |  |  |  | 0
| Concepto | Cantidad | Unidades | Precio Unitario | TOTAL
UD. | Manguito Brida-Brida + juntas Lu 0,25 m 80 mm | 1 | UD |  | 0
UD. | Manguito Brida-Brida + juntas Lu 0,25 m 100 mm | 1 | UD |  | 0
UD. | Manguito Brida-Brida + juntas Lu 0,25 m 150 mm | 1 | UD |  | 0
UD. | Manguito Brida-Brida + juntas Lu 0,25 m 200 mm | 1 | UD |  | 0
UD. | Manguito Brida-Brida + juntas Lu 0,25 m 250 mm | 1 | UD |  | 0
UD. | Manguito Brida-Brida + juntas Lu 0,25 m 300 mm | 1 | UD |  | 0
UD. | Manguito Brida-Brida + juntas Lu 0,25 m 400 mm | 1 | UD |  | 0
UD. | Manguito Brida-Brida + juntas Lu 0,25 m 500 mm | 0 | UD |  | 0
UD. | Manguito Brida-Brida + juntas Lu 0,25 m 600 mm | 0 | UD |  | 0
L1.13 | Manguito Brida-Brida de fundicion ductil Longitud total 0,50 m, recubrimiento interior y exterior de epoxi, esmalte o similar aquacoat. Conjuntos completos equipados con junta EPDM para bridas PFA 16 bar. Ambas bridas orientables. Norma UNE EN-545:2011. |  |  |  |  | 0
| Concepto | Cantidad | Unidades | Precio Unitario | TOTAL
UD. | Manguito Brida-Brida + juntas Lu 0,50 m 80 mm | 1 | UD |  | 0
UD. | Manguito Brida-Brida + juntas Lu 0,50 m 100 mm | 1 | UD |  | 0
UD. | Manguito Brida-Brida + juntas Lu 0,50 m 150 mm | 1 | UD |  | 0
UD. | Manguito Brida-Brida + juntas Lu 0,50 m 200 mm | 1 | UD |  | 0
UD. | Manguito Brida-Brida + juntas Lu 0,50 m 250 mm | 1 | UD |  | 0
UD. | Manguito Brida-Brida + juntas Lu 0,50 m 300 mm | 1 | UD |  | 0
UD. | Manguito Brida-Brida + juntas Lu 0,50 m 400 mm | 1 | UD |  | 0
UD. | Manguito Brida-Brida + juntas Lu 0,50 m 500 mm | 0 | UD |  | 0
UD. | Manguito Brida-Brida + juntas Lu 0,50 m 600 mm | 0 | UD |  | 0
L1.14 | Cono de reduccion Enchufe-Enchufe, manguito reducido, de fundicion ductil, recubrimiento interior y exterior de epoxi, esmalte o similar aquacoat. Conjuntos completos equipados con contrabridas, bulones y juntas EPDM PFA > 25 bar. Norma UNE EN-545:2011. Cualquier reduccion de salida. |  |  |  |  | 0
| Concepto | Cantidad | Unidades | Precio Unitario | TOTAL
UD. | Cono Enchufe-Enchufe + juntas 80 mm | 1 | UD |  | 0
UD. | Cono Enchufe-Enchufe + juntas 100 mm | 1 | UD |  | 0
UD. | Cono Enchufe-Enchufe + juntas 150 mm | 1 | UD |  | 0
UD. | Cono Enchufe-Enchufe + juntas 200 mm | 1 | UD |  | 0
UD. | Cono Enchufe-Enchufe + juntas 250 mm | 1 | UD |  | 0
UD. | Cono Enchufe-Enchufe + juntas 300 mm | 1 | UD |  | 0
UD. | Cono Enchufe-Enchufe + juntas 350 mm | 1 | UD |  | 0
UD. | Cono Enchufe-Enchufe + juntas 400 mm | 1 | UD |  | 0
UD. | Cono Enchufe-Enchufe + juntas 450 mm | 0 | UD |  | 0
UD. | Cono Enchufe-Enchufe + juntas 500 mm | 0 | UD |  | 0
UD. | Cono Enchufe-Enchufe + juntas 600 mm | 0 | UD |  | 0
L1.15 | Cono de reduccion Brida-Brida de fundicion ductil, recubrimiento interior y exterior de epoxi, esmalte o similar aquacoat. Conjuntos completos equipados con juntas EPDM para bridas PFA 16 bar. Ambas bridas orientables. Norma UNE EN-545:2011. Cualquier reduccion de salida. |  |  |  |  | 0
| Concepto | Cantidad | Unidades | Precio Unitario | TOTAL
UD. | Cono Brida-Brida + juntas 80 mm | 1 | UD |  | 0
UD. | Cono Brida-Brida + juntas 100 mm | 5 | UD |  | 0
UD. | Cono Brida-Brida + juntas 150 mm | 1 | UD |  | 0
UD. | Cono Brida-Brida + juntas 200 mm | 3 | UD |  | 0
UD. | Cono Brida-Brida + juntas 250 mm | 1 | UD |  | 0
UD. | Cono Brida-Brida + juntas 300 mm | 2 | UD |  | 0
UD. | Cono Brida-Brida + juntas 350 mm | 1 | UD |  | 0
UD. | Cono Brida-Brida + juntas 400 mm | 1 | UD |  | 0
UD. | Cono Brida-Brida + juntas 500 mm | 0 | UD |  | 0
UD. | Cono Brida-Brida + juntas 600 mm | 0 | UD |  | 0
L1.16 | Brida Ciega de fundicion ductil, recubrimiento interior y exterior de epoxi, esmalte o similar aquacoat. PFA 16 bar. Norma UNE EN-545:2011. |  |  |  |  | 0
| Concepto | Cantidad | Unidades | Precio Unitario | TOTAL
UD. | Brida Ciega. 80 mm | 0 | UD |  | 0
UD. | Brida Ciega. 100 mm | 1 | UD |  | 0
UD. | Brida Ciega. 125 mm | 1 | UD |  | 0
UD. | Brida Ciega. 150 mm | 1 | UD |  | 0
UD. | Brida Ciega. 200 mm | 1 | UD |  | 0
UD. | Brida Ciega. 250 mm | 1 | UD |  | 0
UD. | Brida Ciega. 300 mm | 1 | UD |  | 0
UD. | Brida Ciega. 350 mm | 0 | UD |  | 0
UD. | Brida Ciega. 400 mm | 1 | UD |  | 0
UD. | Brida Ciega. 450 mm | 0 | UD |  | 0
UD. | Brida Ciega. 500 mm | 0 | UD |  | 0
UD. | Brida Ciega. 600 mm | 0 | UD |  | 0
UD. | Brida Ciega. 800 mm | 0 | UD |  | 0
,
L1.17 | Brida Acero Inoxidable AISI316L en PFA 16 bar, con salida roscada a cualquier diametro. |  |  |  |  | 0
| Concepto | Cantidad | Unidades | Precio Unitario | TOTAL
UD. | Brida diametro 40 mm salida en rosca 1½" o inferior | 0 | UD |  | 0
UD. | Brida diametro 50 mm salida en rosca 2" o inferior | 0 | UD |  | 0
UD. | Brida diametro 65 mm salida en rosca 2½" o inferior | 0 | UD |  | 0
UD. | Brida diametro 80 mm salida en rosca 3" o inferior | 0 | UD |  | 0
UD. | Brida diametro 100 mm salida en rosca 4" o inferior | 5 | UD |  | 0
UD. | Brida diametro 125 mm salida en rosca 4" o inferior | 0 | UD |  | 0
UD. | Brida diametro 150 mm salida en rosca 4" o inferior | 5 | UD |  | 0
UD. | Brida diametro 200 mm salida en rosca 3" o inferior | 1 | UD |  | 0
,
L1.18 | Media Brida orientable de fundicion ductil, recubrimiento interior y exterior de epoxi, esmalte o similar aquacoat. PFA 16 bar. Norma UNE EN-545:2011. |  |  |  |  | 0
| Concepto | Cantidad | Unidades | Precio Unitario | TOTAL
UD. | Media Brida Orientable 80 mm | 1 | UD |  | 0
UD. | Media Brida Orientable 100 mm | 1 | UD |  | 0
UD. | Media Brida Orientable 150 mm | 1 | UD |  | 0
UD. | Media Brida Orientable 200 mm | 1 | UD |  | 0
UD. | Media Brida Orientable 250 mm | 1 | UD |  | 0
UD. | Media Brida Orientable 300 mm | 1 | UD |  | 0
UD. | Media Brida Orientable 400 mm | 1 | UD |  | 0
UD. | Media Brida Orientable 500 mm | 1 | UD |  | 0
UD. | Media Brida Orientable 600 mm | 1 | UD |  | 0
,
L1.19 | Placa de reduccion embridada de fundicion ductil, recubrimiento interior y exterior de epoxi, esmalte o similar aquacoat. PFA 16 bar. Norma UNE EN-545. Salida a cualquier diametro. Pernos Galvanizados. |  |  |  |  | 0
| Concepto | Cantidad | Unidades | Precio Unitario | TOTAL
UD. | Placas diametro nominal 65 mm | 1 | UD |  | 0
UD. | Placas diametro nominal 80 mm | 1 | UD |  | 0
UD. | Placas diametro nominal 100 mm | 1 | UD |  | 0
UD. | Placas diametro nominal 150 mm | 1 | UD |  | 0
UD. | Placas diametro nominal 200 mm | 1 | UD |  | 0
UD. | Placas diametro nominal 250 mm | 1 | UD |  | 0
UD. | Placas diametro nominal 300 mm | 1 | UD |  | 0
,
L1.20 | Cruz de conexión con cuatro bridas en fundicion ductil, recubrimiento interior y exterior de epoxi, esmalte o similar aquacoat. PFA 16 bar. Norma UNE EN-545:2011. |  |  |  |  | 0
| Concepto | Cantidad | Unidades | Precio Unitario | TOTAL
UD. | Diametro nominal 80 mm | 1 | UD |  | 0
UD. | Diametro nominal 100 mm | 1 | UD |  | 0
UD. | Diametro nominal 150 mm | 1 | UD |  | 0
UD. | Diametro nominal 200 mm | 1 | UD |  | 0
UD. | Diametro nominal 250 mm | 1 | UD |  | 0
UD. | Diametro nominal 300 mm | 1 | UD |  | 0
UD. | Diametro nominal 400 mm | 1 | UD |  | 0
,
L1.21 | Carrete de anclaje, manguito embridado con nervado transversal o con brida central según necesidad, en fundicion ductil, recubrimiento interior y exterior de epoxi, esmalte o similar aquacoat. Norma UNE EN-545:2011, Conjunto equipado con Bridas orientables en extremos y con juntas EPDM para bridas PFA 16 bar. Cualquier longitud util, segun diametro hasta 0,25, 0,5, 0,8 o 1,0 metros. |  |  |  |  | 0
| Concepto | Cantidad | Unidades | Precio Unitario | TOTAL
UD. | Carrete anclaje. Brida-Brida + juntas. 80 mm | 0 | UD |  | 0
UD. | Carrete anclaje. Brida-Brida + juntas. 100 mm | 15 | UD |  | 0
UD. | Carrete anclaje. Brida-Brida + juntas. 150 mm | 7 | UD |  | 0
UD. | Carrete anclaje. Brida-Brida + juntas. 200 mm | 24 | UD |  | 0
UD. | Carrete anclaje. Brida-Brida + juntas. 250 mm | 0 | UD |  | 0
UD. | Carrete anclaje. Brida-Brida + juntas. 300 mm | 0 | UD |  | 0
UD. | Carrete anclaje. Brida-Brida + juntas. 350 mm | 0 | UD |  | 0
UD. | Carrete anclaje. Brida-Brida + juntas. 400 mm | 4 | UD |  | 0
UD. | Carrete anclaje. Brida-Brida + juntas. 500 mm | 0 | UD |  | 0
UD. | Carrete anclaje. Brida-Brida + juntas. 600 mm | 0 | UD |  | 0
UD. | Carrete anclaje. Brida-Brida + juntas. 800 mm | 0 | UD |  | 0
,
L1.22 | Tornillos de cabeza hexagonal rosca total en acero al carbono cincado calidad 8.8. DIN 933 UNE-EN ISO 4017 |  |  |  |  | 0
| Concepto | Cantidad | Unidades | Precio Unitario | TOTAL
UD. | Tornillo M16x60 | 25 | UD. |  | 0
UD. | Tornillo M16x70 | 25 | UD. |  | 0
UD. | Tornillo M16x80 | 25 | UD. |  | 0
UD. | Tornillo M16x90 | 25 | UD. |  | 0
UD. | Tornillo M16x100 | 25 | UD. |  | 0
UD. | Tornillo M16x110 | 25 | UD. |  | 0
UD. | Tornillo M16x120 | 25 | UD. |  | 0
UD. | Tornillo M16x130 | 25 | UD. |  | 0
UD. | Tornillo M16x140 | 25 | UD. |  | 0
UD. | Tornillo M16x150 | 25 | UD. |  | 0
UD. | Tornillo M20x60 | 25 | UD. |  | 0
UD. | Tornillo M20x70 | 25 | UD. |  | 0
UD. | Tornillo M20x80 | 25 | UD. |  | 0
UD. | Tornillo M20x90 | 25 | UD. |  | 0
UD. | Tornillo M20x100 | 25 | UD. |  | 0
UD. | Tornillo M20x110 | 25 | UD. |  | 0
UD. | Tornillo M20x120 | 25 | UD. |  | 0
UD. | Tornillo M20x130 | 25 | UD. |  | 0
UD. | Tornillo M20x140 | 25 | UD. |  | 0
UD. | Tornillo M20x150 | 25 | UD. |  | 0
UD. | Tornillo M22x60 | 25 | UD. |  | 0
UD. | Tornillo M22x70 | 25 | UD. |  | 0
UD. | Tornillo M22x80 | 25 | UD. |  | 0
UD. | Tornillo M22x90 | 25 | UD. |  | 0
UD. | Tornillo M22x100 | 25 | UD. |  | 0
UD. | Tornillo M22x110 | 25 | UD. |  | 0
UD. | Tornillo M22x120 | 25 | UD. |  | 0
UD. | Tornillo M22x130 | 25 | UD. |  | 0
UD. | Tornillo M22x140 | 25 | UD. |  | 0
UD. | Tornillo M22x150 | 25 | UD. |  | 0
UD. | Tornillo M24x80 | 25 | UD. |  | 0
UD. | Tornillo M24x90 | 25 | UD. |  | 0
UD. | Tornillo M24x100 | 25 | UD. |  | 0
UD. | Tornillo M24x110 | 25 | UD. |  | 0
UD. | Tornillo M24x120 | 25 | UD. |  | 0
UD. | Tornillo M24x130 | 25 | UD. |  | 0
UD. | Tornillo M24x140 | 25 | UD. |  | 0
UD. | Tornillo M24x150 | 25 | UD. |  | 0
UD. | Tornillo M27x80 | 25 | UD. |  | 0
UD. | Tornillo M27x90 | 25 | UD. |  | 0
UD. | Tornillo M27x100 | 25 | UD. |  | 0
UD. | Tornillo M27x110 | 25 | UD. |  | 0
UD. | Tornillo M27x120 | 25 | UD. |  | 0
UD. | Tornillo M27x130 | 25 | UD. |  | 0
UD. | Tornillo M27x140 | 25 | UD. |  | 0
UD. | Tornillo M27x150 | 25 | UD. |  | 0
UD. | Tornillo M30x80 | 25 | UD. |  | 0
UD. | Tornillo M30x90 | 25 | UD. |  | 0
UD. | Tornillo M30x100 | 25 | UD. |  | 0
UD. | Tornillo M30x110 | 25 | UD. |  | 0
UD. | Tornillo M30x120 | 25 | UD. |  | 0
UD. | Tornillo M30x130 | 25 | UD. |  | 0
UD. | Tornillo M30x140 | 25 | UD. |  | 0
UD. | Tornillo M30x150 | 25 | UD. |  | 0
UD. | Tornillo M30x160 | 25 | UD. |  | 0
UD. | Tornillo M33x80 | 25 | UD. |  | 0
UD. | Tornillo M33x90 | 25 | UD. |  | 0
UD. | Tornillo M33x100 | 25 | UD. |  | 0
UD. | Tornillo M33x110 | 25 | UD. |  | 0
UD. | Tornillo M33x120 | 25 | UD. |  | 0
UD. | Tornillo M33x130 | 25 | UD. |  | 0
UD. | Tornillo M33x140 | 25 | UD. |  | 0
UD. | Tornillo M33x150 | 25 | UD. |  | 0
UD. | Tornillo M33x200 | 25 | UD. |  | 0
UD. | Tornillo M33x220 | 25 | UD. |  | 0
UD. | Tornillo M36x80 | 25 | UD. |  | 0
UD. | Tornillo M36x90 | 25 | UD. |  | 0
UD. | Tornillo M36x100 | 25 | UD. |  | 0
UD. | Tornillo M36x110 | 25 | UD. |  | 0
UD. | Tornillo M36x120 | 25 | UD. |  | 0
UD. | Tornillo M36x130 | 25 | UD. |  | 0
UD. | Tornillo M36x140 | 25 | UD. |  | 0
UD. | Tornillo M36x150 | 25 | UD. |  | 0
UD. | Tornillo M39x90 | 25 | UD. |  | 0
UD. | Tornillo M39x100 | 25 | UD. |  | 0
UD. | Tornillo M39x110 | 25 | UD. |  | 0
UD. | Tornillo M39x120 | 25 | UD. |  | 0
UD. | Tornillo M39x130 | 25 | UD. |  | 0
UD. | Tornillo M39x140 | 25 | UD. |  | 0
UD. | Tornillo M39x150 | 25 | UD. |  | 0
,
L1.23 | Tuerca hexagonal en acero al carbono cincado calidad 8.8. DIN 934 UNE-EN ISO 4032:2013 |  |  |  |  | 0
| Concepto | Cantidad | Unidades | Precio Unitario | TOTAL
UD. | Tuerca M16 | 25 | UD |  | 0
UD. | Tuerca M20 | 25 | UD |  | 0
UD. | Tuerca M22 | 25 | UD |  | 0
UD. | Tuerca M24 | 25 | UD |  | 0
UD. | Tuerca M27 | 25 | UD |  | 0
UD. | Tuerca M30 | 25 | UD |  | 0
UD. | Tuerca M33 | 25 | UD |  | 0
UD. | Tuerca M36 | 25 | UD |  | 0
UD. | Tuerca M39 | 25 | UD |  | 0
,
L1.24 | Arandela plana en acero al carbono cincado calidad 8.8. DIN 125 UNE-EN ISO 7089 7090 |  |  |  |  | 0
| Concepto | Cantidad | Unidades | Precio Unitario | TOTAL
UD. | Arandela Plana M16 | 25 | UD |  | 0
UD. | Arandela Plana M20 | 25 | UD |  | 0
UD. | Arandela Plana M22 | 25 | UD |  | 0
UD. | Arandela Plana M24 | 25 | UD |  | 0
UD. | Arandela Plana M27 | 25 | UD |  | 0
UD. | Arandela Plana M30 | 25 | UD |  | 0
UD. | Arandela Plana M33 | 25 | UD |  | 0
UD. | Arandela Plana M36 | 25 | UD |  | 0
UD. | Arandela Plana M39 | 25 | UD |  | 0
L1.25 | Varilla roscada en acero al carbono cincado calidad 8.8. DIN 976. Longitud 1 metro. |  |  |  |  | 0
| Concepto | Cantidad | Unidades | Precio Unitario | TOTAL
UD. | Varilla roscada M16 | 25 | UD |  | 0
UD. | Varilla roscada M20 | 25 | UD |  | 0
UD. | Varilla roscada M22 | 25 | UD |  | 0
UD. | Varilla roscada M24 | 25 | UD |  | 0
UD. | Varilla roscada M27 | 25 | UD |  | 0
UD. | Varilla roscada M30 | 25 | UD |  | 0
UD. | Varilla roscada M33 | 25 | UD |  | 0
UD. | Varilla roscada M36 | 25 | UD |  | 0
UD. | Varilla roscada M39 | 25 | UD |  | 0
L1.26 | Junta Plana de goma EPDM para bridas PN-16. |  |  |  |  | 0
| Concepto | Cantidad | Unidades | Precio Unitario | TOTAL
UD. | Diametro nominal 50 mm | 0 | UD |  | 0
UD. | Diametro nominal 65 mm | 0 | UD |  | 0
UD. | Diametro nominal 80 mm | 100 | UD |  | 0
UD. | Diametro nominal 100 mm | 200 | UD |  | 0
UD. | Diametro nominal 125 mm | 0 | UD |  | 0
UD. | Diametro nominal 150 mm | 200 | UD |  | 0
UD. | Diametro nominal 200 mm | 200 | UD |  | 0
UD. | Diametro nominal 250 mm | 0 | UD |  | 0
UD. | Diametro nominal 300 mm | 0 | UD |  | 0
UD. | Diametro nominal 350 mm | 0 | UD |  | 0
UD. | Diametro nominal 400 mm | 0 | UD |  | 0
UD. | Diametro nominal 500 mm | 0 | UD |  | 0
UD. | Diametro nominal 600 mm | 0 | UD |  | 0
L1.27 | Junta plana de goma EPDM para bridas PN-16, con alma de acero insertado. |  |  |  |  | 0
| Concepto | Cantidad | Unidades | Precio Unitario | TOTAL
UD. | Diametro nominal 50 mm | 0 | UD |  | 0
UD. | Diametro nominal 65 mm | 0 | UD |  | 0
UD. | Diametro nominal 80 mm | 200 | UD |  | 0
UD. | Diametro nominal 100 mm | 200 | UD |  | 0
UD. | Diametro nominal 125 mm | 0 | UD |  | 0
UD. | Diametro nominal 150 mm | 200 | UD |  | 0
UD. | Diametro nominal 200 mm | 200 | UD |  | 0
UD. | Diametro nominal 250 mm | 0 | UD |  | 0
UD. | Diametro nominal 300 mm | 0 | UD |  | 0
UD. | Diametro nominal 350 mm | 0 | UD |  | 0
UD. | Diametro nominal 400 mm | 0 | UD |  | 0
UD. | Diametro nominal 500 mm | 0 | UD |  | 0
UD. | Diametro nominal 600 mm | 0 | UD |  | 0
L1.28 | Tubería PVC-O clase 500 según norma UNE-EN 17176:2019, Conexión campana enchufe. Junta integrada doble anillo EPDM estanqueidad y polipropileno rigidizante, PN-16. Rigidez Circunferencial 7 kN/m2 |  |  |  |  | 0
| Concepto | Cantidad | Unidades | Precio Unitario | TOTAL
mL | Diametro nominal 90 mm | 6 | mL |  | 0
mL | Diametro nominal 110 mm | 6 | mL |  | 0
mL | Diametro nominal 160 mm | 6 | mL |  | 0
mL | Diametro nominal 200 mm | 6 | mL |  | 0
mL | Diametro nominal 250 mm | 6 | mL |  | 0
mL | Diametro nominal 315 mm | 6 | mL |  | 0
mL | Diametro nominal 400 mm | 6 | mL |  | 0
mL | Diametro nominal 450 mm | 6 | mL |  | 0
mL | Diametro nominal 500 mm | 6 | mL |  | 0
mL | Diametro nominal 630 mm | 6 | mL |  | 0
mL | Diametro nominal 710 mm | 6 | mL |  | 0
mL | Diametro nominal 800 mm | 6 | mL |  | 0
L1.29 | Tubería PVC-O clase 500 según norma UNE-EN 17176:2019, Conexión campana enchufe. Junta integrada doble anillo EPDM estanqueidad y polipropileno rigidizante, PN-20. Rigidez Circunferencial 11 kN/m2 |  |  |  |  | 0
| Concepto | Cantidad | Unidades | Precio Unitario | TOTAL
mL | Diametro nominal 90 mm | 6 | mL |  | 0
mL | Diametro nominal 110 mm | 6 | mL |  | 0
mL | Diametro nominal 160 mm | 6 | mL |  | 0
mL | Diametro nominal 200 mm | 6 | mL |  | 0
mL | Diametro nominal 250 mm | 6 | mL |  | 0
mL | Diametro nominal 315 mm | 6 | mL |  | 0
mL | Diametro nominal 400 mm | 6 | mL |  | 0
mL | Diametro nominal 450 mm | 6 | mL |  | 0
mL | Diametro nominal 500 mm | 6 | mL |  | 0
mL | Diametro nominal 630 mm | 6 | mL |  | 0
mL | Diametro nominal 710 mm | 6 | mL |  | 0
mL | Diametro nominal 800 mm | 6 | mL |  | 0
L1.30 | Codos de PVC-O clase 500 según norma UNE-EN 17176:2019, equipados con juntas integradas de doble anillo EPDM estanqueidad y polipropileno rigidizante, PN-16. Para cualquier angulo 90-45-22-11º |  |  |  |  | 0
| Concepto | Cantidad | Unidades | Precio Unitario | TOTAL
UD. | Diametro nominal 90 mm | 0 | UD |  | 0
UD. | Diametro nominal 110 mm | 1 | UD |  | 0
UD. | Diametro nominal 160 mm | 1 | UD |  | 0
UD. | Diametro nominal 200 mm | 1 | UD |  | 0
UD. | Diametro nominal 250 mm | 0 | UD |  | 0
UD. | Diametro nominal 315 mm | 1 | UD |  | 0
UD. | Diametro nominal 400 mm | 0 | UD |  | 0
L1.31 | Manguitos de PVC-O clase 500 según norma UNE-EN 17176:2019, equipados con juntas integradas de doble anillo EPDM estanqueidad y polipropileno rigidizante, PN-16. Tanto pasantes como no pasantes. |  |  |  |  | 0
| Concepto | Cantidad | Unidades | Precio Unitario | TOTAL
UD. | Diametro nominal 90 mm | 0 | UD |  | 0
UD. | Diametro nominal 110 mm | 1 | UD |  | 0
UD. | Diametro nominal 160 mm | 1 | UD |  | 0
UD. | Diametro nominal 200 mm | 1 | UD |  | 0
UD. | Diametro nominal 250 mm | 0 | UD |  | 0
UD. | Diametro nominal 315 mm | 1 | UD |  | 0
UD. | Diametro nominal 400 mm | 0 | UD |  | 0
L1.32 | Manguitos reducidos de PVC-O clase 500 según norma UNE-EN 17176:2019, equipados con juntas integradas de doble anillo EPDM estanqueidad y polipropileno rigidizante, PN-16. Precio a cualquier reducción. |  |  |  |  | 0
| Concepto | Cantidad | Unidades | Precio Unitario | TOTAL
UD. | Diametro nominal 90 mm | 0 | UD |  | 0
UD. | Diametro nominal 110 mm | 1 | UD |  | 0
UD. | Diametro nominal 160 mm | 1 | UD |  | 0
UD. | Diametro nominal 200 mm | 1 | UD |  | 0
UD. | Diametro nominal 250 mm | 0 | UD |  | 0
UD. | Diametro nominal 315 mm | 1 | UD |  | 0
UD. | Diametro nominal 400 mm | 1 | UD |  | 0
|  |  |  | TOTAL LOTE 1 | 0

## LOTE 2
LOTE NÚM. 2 - MATERIAL PARA REPARACIONES, ACOMETIDAS Y BATERÍAS DE CONTADORES; VALVULERÍA Y PIEZAS ESPECIALES; Tuberia y accesorios polietileno PE40 PE100
L2.1.- Enlace de laton (o Polipropileno a eleccion de AB segun pedido) rosca macho para:
Concepto | Cantidad | Precio Unitario | TOTAL
PE de 20- 1/2" | 10 |  | 0
PE de 25- 3/4" | 20 |  | 0
PE de 32- 1" | 20 |  | 0
PE de 40- 1-1/4" | 10 |  | 0
PE de 50- 1-1/2" | 25 |  | 0
PE de 63- 2" | 25 |  | 0
PE de 75- 2-1/2" | 2 |  | 0
PE de 90-3" | 2 |  | 0
PE de 110-4" | 2 |  | 0 | 0
L2.2.- Enlace de laton (o Polipropileno a eleccion de AB segun pedido) rosca macho reducido para:
Concepto | Cantidad | Precio Unitario | TOTAL
PE de 25- 1/2" | 20 |  | 0
PE de 32- 3/4" | 20 |  | 0
PE de 40- 1" | 10 |  | 0
PE de 50-1 1/4" | 10 |  | 0 | 0
L2.3,- Enlace de laton (o Polipropileno a eleccion de AB segun pedido) rosca hembra para:
Concepto | Cantidad | Precio Unitario | TOTAL
PE de 20- 1/2" | 10 |  | 0
PE de 25- 3/4" | 15 |  | 0
PE de 32- 1" | 25 |  | 0
PE de 40- 1-1/4" | 25 |  | 0
PE de 50- 1-1/2" | 25 |  | 0
PE de 63- 2" | 25 |  | 0
PE de 75- 2-1/2" | 2 |  | 0
PE de 90-3" | 2 |  | 0
PE de 110-4" | 2 |  | 0 | 0
L2.4.- Enlace de laton (o Polipropileno a eleccion de AB segun pedido) rosca hembra reducido para:
Concepto | Cantidad | Precio Unitario | TOTAL
PE de 25- 1/2" | 20 |  | 0
PE de 32- 3/4" | 20 |  | 0
PE de 40- 1" | 10 |  | 0
PE de 50-1 1/4" | 10 |  | 0 | 0
L2.5.- Manguito de laton (o Polipropileno a eleccion de AB segun pedido) union para PE de: |  |  |  |  | 0
Concepto | Cantidad | Precio Unitario | TOTAL
Diámetro nominal 20 mm. | 25 |  | 0
Diámetro nominal 25 mm. | 50 |  | 0
Diámetro nominal 32 mm. | 50 |  | 0
Diámetro nominal 40 mm. | 25 |  | 0
Diámetro nominal 50 mm. | 50 |  | 0
Diámetro nominal 63 mm. | 50 |  | 0
Diámetro nominal 75 mm. | 1 |  | 0
Diámetro nominal 90 mm. | 1 |  | 0
Diámetro nominal 110 mm. | 1 |  | 0 | 0
L2.6.- Manguito de laton (o Polipropileno a eleccion de AB segun pedido) reducido para PE de:
Concepto | Cantidad | Precio Unitario | TOTAL
Diámetro nominal 25x32 mm. | 5 |  | 0
Diámetro nominal 32x40 mm. | 10 |  | 0
Diámetro nominal 32x50 mm. | 10 |  | 0
Diámetro nominal 40x50 mm. | 10 |  | 0
Diámetro nominal 40x63 mm. | 5 |  | 0
Diámetro nominal 50x63 mm. | 10 |  | 0 | 0
L2.7.- Codo de laton (o Polipropileno a eleccion de AB segun pedido) a PE 90º de:
Concepto | Cantidad | Precio Unitario | TOTAL
Diámetro nominal 20 mm. | 5 |  | 0
Diámetro nominal 25 mm. | 10 |  | 0
Diámetro nominal 32 mm. | 10 |  | 0
Diámetro nominal 40 mm. | 5 |  | 0
Diámetro nominal 50 mm. | 10 |  | 0
Diámetro nominal 63 mm. | 10 |  | 0
Diámetro nominal 75 mm. | 1 |  | 0
Diámetro nominal 90 mm. | 1 |  | 0 | 0
L2.8.- Te de laton (o Polipropileno a eleccion de AB segun pedido) para PE con derivacion a Rosca Hembra
Concepto | Cantidad | Precio Unitario | TOTAL
PE de 1/2" DN-20 mm. | 8.3333 |  | 0
PE de 3/4" DN-25 mm. | 6.6667 |  | 0
PE de 1" DN-32 mm. | 6.6667 |  | 0
PE de 1-1/4" DN-40 mm. | 3.3333 |  | 0
PE de 1-1/2" DN-50 mm. | 5 |  | 0
PE de 2"DN 63 mm. | 5 |  | 0
PE de 2-1/2" DN 75 mm. | 2 |  | 0
PE de 3"DN-90 mm. | 2 |  | 0 | 0
L2.9.- Te de laton (o Polipropileno a eleccion de AB segun pedido) para PE con 3 bocas iguales:
Concepto | Cantidad | Precio Unitario | TOTAL
Diámetro nominal 20 mm. | 10 |  | 0
Diámetro nominal 25 mm. | 10 |  | 0
Diámetro nominal 32 mm. | 25 |  | 0
Diámetro nominal 40 mm. | 10 |  | 0
Diámetro nominal 50 mm. | 10 |  | 0
Diámetro nominal 63 mm. | 10 |  | 0
Diámetro nominal 75 mm. | 1 |  | 0
Diámetro nominal 90 mm. | 1 |  | 0 | 0
L2.10.- Enlace de laton (o Polipropileno a eleccion de AB segun pedido) para PE rosca macho 45º de:
Concepto | Cantidad | Precio Unitario | TOTAL
PE de 1/2" DN-20 mm. | 4 |  | 0
PE de 3/4" DN-25 mm. | 4 |  | 0
PE de 1" DN-32 mm. | 15 |  | 0
PE de 1-1/4" DN-40 mm. | 8.3333 |  | 0
PE de 1-1/2" DN-50 mm. | 15 |  | 0
PE de 2" DN-63 mm. | 15 |  | 0 | 0
L2.11.- Enlace de laton (o Polipropileno a eleccion de AB segun pedido) para PE rosca hembra 90º de:
Concepto | Cantidad | Precio Unitario | TOTAL
PE de 1/2" DN-20 mm. | 5 |  | 0
PE de 3/4" DN-25 mm. | 15 |  | 0
PE de 1" DN-32 mm. | 15 |  | 0
PE de 1-1/4" DN-40 mm. | 10 |  | 0
PE de 1-1/2" DN-50 mm. | 20 |  | 0
PE de 2" DN-63 mm. | 20 |  | 0
PE de 2 1/2" DN-75 mm. | 1.3333 |  | 0
PE de 3" DN-90 mm. | 1.3333 |  | 0 | 0
L2.11.- Enlace de laton (o Polipropileno a eleccion de AB segun pedido) para PE rosca macho 90º de:
Concepto | Cantidad | Precio Unitario | TOTAL
PE de 1/2" DN-20 mm. | 1 |  | 0
PE de 3/4" DN-25 mm. | 15 |  | 0
PE de 1" DN-32 mm. | 15 |  | 0
PE de 1-1/4" DN-40 mm. | 5 |  | 0
PE de 1-1/2" DN-50 mm. | 15 |  | 0
PE de 2" DN-63 mm. | 15 |  | 0
PE de 2 1/2" DN-75 mm. | 1 |  | 0
PE de 3" DN-90 mm. | 1 |  | 0 | 0
L2.12.- Manguito de reparación (pasante) en laton (o Polipropileno a eleccion segun pedido) para PE de:
Concepto | Cantidad | Precio Unitario | TOTAL
Diámetro nominal 25 mm. | 5 |  | 0
Diámetro nominal 32 mm. | 25 |  | 0
Diámetro nominal 40 mm. | 15 |  | 0
Diámetro nominal 50 mm. | 25 |  | 0
Diámetro nominal 63 mm. | 25 |  | 0
Diámetro nominal 75 mm. | 5 |  | 0
Diámetro nominal 90 mm. | 1 |  | 0
Diámetro nominal 110 mm. | 1 |  | 0 | 0
L2.13.- Enlace de laton (o Polipropileno a eleccion de AB segun pedido) para PE con rosca macho largo de:
Concepto | Cantidad | Precio Unitario | TOTAL
PE 25 mm a 3/4" | 100 |  | 0
PE 32 mm a 1" | 10 |  | 0
PE 40 mm a 1-1/4" | 5 |  | 0
PE 50 mm a 1-1/2" | 10 |  | 0
PE 63 mm a 2" | 10 |  | 0 | 0
L2.14.- Tuerca de laton serie pesada reducida de:
Concepto | Cantidad | Precio Unitario | TOTAL
4-3" | 6 |  | 0
4 - 2 1/2" | 6 |  | 0
4 - 2 " | 6 |  | 0
3-2 1/2" | 6 |  | 0
3 - 2" | 6 |  | 0
2 1/2 - 2" | 50 |  | 0
2 - 1 1/2" | 50 |  | 0
2 - 1 1/4" | 12 |  | 0
2 - 1" | 50 |  | 0
2 - 3/4" | 50 |  | 0
2 - 1/2" | 50 |  | 0
1 1/2 - 1 1/4" | 50 |  | 0
1 1/2 - 1" | 50 |  | 0
1 1/2 - 3/4" | 50 |  | 0
1 1/2 - 1/2" | 36 |  | 0
1 1/4 - 1" | 25 |  | 0
1 1/4 - 3/4" | 25 |  | 0
1 1/4 - 1/2" | 25 |  | 0
1 - 3/4" | 40 |  | 0
1 - 1/2" | 50 |  | 0
3/4 - 1/2" | 50 |  | 0 | 0
L2.15.- Machón de laton serie pesada estampado y picado de:
Concepto | Cantidad | Precio Unitario | TOTAL
4" | 5 |  | 0
3" | 5 |  | 0
2 1/2" | 5 |  | 0
2" | 50 |  | 0
1 1/2" | 50 |  | 0
1 1/4" | 25 |  | 0
1" | 50 |  | 0
3/4" | 50 |  | 0
1/2" | 50 |  | 0 | 0
L2.16.- Machón reducido serie pesada de laton estampado y picado de:
Concepto | Cantidad | Precio Unitario | TOTAL
4-3" | 5 |  | 0
3 - 2 1/2" | 5 |  | 0
3 - 2" | 5 |  | 0
2 1/2 - 2" | 5 |  | 0
2 - 1 1/2" | 10 |  | 0
2 - 1 1/4" | 10 |  | 0
2 - 1 " | 50 |  | 0
2 - 3/4" | 50 |  | 0
1 1/2 - 1 1/4" | 25 |  | 0
1 1/2 - 1" | 50 |  | 0
1 1/2 - 3/4" | 10 |  | 0
1 1/4 - 1" | 10 |  | 0
1 - 3/4" | 50 |  | 0
1 - 1/2" | 50 |  | 0
3/4 - 1/2" | 10 |  | 0
1/2 - 3/8" | 10 |  | 0
1/2 - 1/4" | 10 |  | 0 | 0
L2.17.- Te rosca hembra serie pesada de laton (o Polipropileno a eleccion de AB segun pedido) de:
Concepto | Cantidad | Precio Unitario | TOTAL
4" | 2 |  | 0
3" | 2 |  | 0
2 1/2" | 2 |  | 0
2" | 8.3333 |  | 0
1 1/2" | 8.3333 |  | 0
1 1/4" | 3.3333 |  | 0
1" | 5 |  | 0
3/4" | 8.3333 |  | 0
1/2" | 8.3333 |  | 0 | 0
L2.18.- Cruz 4 bocas rosca hembra serie pesada de laton (o Polipropileno a eleccion de AB segun pedido) de:
Concepto | Cantidad | Precio Unitario | TOTAL
2" | 3.3333 |  | 0
1 1/2" | 4 |  | 0
1 1/4" | 3.3333 |  | 0
1" | 5 |  | 0
3/4" | 6.6667 |  | 0
1/2" | 5 |  | 0 | 0
L2.19.- Te rosca hembra reducida serie pesada de laton (o Polipropileno a eleccion de AB segun pedido) de:
Concepto | Cantidad | Precio Unitario | TOTAL
4" derivacion a 3" | 1.3333 |  | 0
2" derivacion a 1 1/2" | 2 |  | 0
2" derivacion a 1" | 2 |  | 0
2" derivacion a 3/4" | 3.3333 |  | 0
2" derivacion a 1/2" | 3.3333 |  | 0
1 1/2" derivacion a 1 1/4" | 3.3333 |  | 0
1 1/2" derivacion a 1 " | 5 |  | 0
1 1/2" derivacion a 3/4" | 6.6667 |  | 0
1 1/2" derivacion a 1/2" | 5 |  | 0
1 1/4" derivacion a 1" | 3.3333 |  | 0
1 1/4" derivacion a 3/4" | 5 |  | 0
1" derivacion a 3/4" | 6.6667 |  | 0
1" derivacion a 1/2" | 5 |  | 0
3/4" derivacion a 1/2" | 5 |  | 0 | 0
L2.20.- Codo 90º roscas hembra serie pesada de laton (o Polipropileno a eleccion de AB segun pedido) de:
Concepto | Cantidad | Precio Unitario | TOTAL
4" | 2 |  | 0
3" | 2 |  | 0
2 1/2" | 2 |  | 0
2" | 8.3333 |  | 0
1 1/2" | 8.3333 |  | 0
1 1/4" | 4 |  | 0
1" | 8.3333 |  | 0
3/4" | 8.3333 |  | 0
1/2" | 8.3333 |  | 0 | 0
L2.21.- Codo 90º rosca macho hembra serie pesada de laton (o Polipropileno a eleccion de AB segun pedido) de:
Concepto | Cantidad | Precio Unitario | TOTAL
4" | 2 |  | 0
3" | 2 |  | 0
2 1/2" | 2 |  | 0
2" | 8.3333 |  | 0
1 1/2" | 16.6667 |  | 0
1 1/4" | 4 |  | 0
1" | 8.3333 |  | 0
3/4" | 8.3333 |  | 0
1/2" | 8.3333 |  | 0 | 0
L2.22.- Curva macho hembra serie pesada de laton de:
Concepto | Cantidad | Precio Unitario | TOTAL
2" | 4 |  | 0
1 1/2" | 8.3333 |  | 0
1 1/4" | 1.6667 |  | 0
1" | 8.3333 |  | 0
3/4" | 10 |  | 0
1/2" | 10 |  | 0 | 0
L2.23.- Curva roscas hembra serie pesada de laton de:
Concepto | Cantidad | Precio Unitario | TOTAL
3" | 8 |  | 0
2" | 8 |  | 0
1 1/2" | 8 |  | 0
1 1/4" | 5 |  | 0
1" | 8 |  | 0
3/4" | 8 |  | 0
1/2" | 8 |  | 0 | 0
L2.24.- Manguito rosca hembra interior serie pesada de laton (o Polipropileno a eleccion de AB segun pedido) de:
Concepto | Cantidad | Precio Unitario | TOTAL
4" | 2 |  | 0
3" | 2 |  | 0
2 1/2" | 3.3333 |  | 0
2" | 4 |  | 0
1 1/2" | 4 |  | 0
1 1/4" | 3.3333 |  | 0
1" | 4 |  | 0
3/4" | 4 |  | 0
1/2" | 8.3333 |  | 0 | 0
L2.25.- Racor Marsella Macho - Hembra serie pesada de laton (o Polipropileno a eleccion de AB segun pedido) de:
Concepto | Cantidad | Precio Unitario | TOTAL
2" | 5 |  | 0
1 1/2" | 5 |  | 0
1 1/4" | 4 |  | 0
1" | 6.6667 |  | 0
3/4" | 6.6667 |  | 0
1/2" | 8.3333 |  | 0 | 0
L2.26.- Racor Marsella reducido Macho Hembra serie pesada de laton (o Polipropileno a eleccion de AB segun pedido) de:
Concepto | Cantidad | Precio Unitario | TOTAL
2 1/2 - 2" | 4 |  | 0
2 - 1 1/2" | 8.3333 |  | 0
2 - 1 1/4" | 8.3333 |  | 0
2 - 1 " | 8.3333 |  | 0
2 - 3/4" | 8.3333 |  | 0
1 1/2 - 1 1/4" | 12 |  | 0
1 1/2 - 1" | 8.3333 |  | 0
1 1/4 - 1" | 8.3333 |  | 0
1 - 3/4" | 8.3333 |  | 0
1 - 1/2" | 8.3333 |  | 0
3/4 - 1/2" | 8.3333 |  | 0 | 0
L2.27.- Tapón rosca macho serie pesada de laton de:
Concepto | Cantidad | Precio Unitario | TOTAL
4" | 1 |  | 0
2" | 15 |  | 0
1 1/2" | 15 |  | 0
1 1/4" | 3 |  | 0
1" | 15 |  | 0
3/4" | 15 |  | 0
1/2" | 25 |  | 0 | 0
L2.28.- Tapón precintable rosca macho serie pesada de laton de:
Concepto | Cantidad | Precio Unitario | TOTAL
1" | 25 |  | 0
7/8" | 40 |  | 0
3/4" | 25 |  | 0
1/2" | 25 |  | 0 | 0
L2.29.- Válvula de retención de muelle con roscas hembra de laton, PN-16, de diametro:
Concepto | Cantidad | Precio Unitario | TOTAL
1/2" | 5 |  | 0
3/4" | 8.3333 |  | 0
1" | 8.3333 |  | 0
1 1/4" | 1.6667 |  | 0
1 1/2" | 8.3333 |  | 0
2" | 8.3333 |  | 0
2 1/2" | 2 |  | 0 | 0
L2.30.- Filtro de laton roscado elemento tamiz acero inoxidable inclinado de diametro:
Concepto | Cantidad | Precio Unitario | TOTAL
1/2" tamiz de paso 1 mm | 2 |  | 0
3/4" tamiz de paso 1 mm | 4 |  | 0
1" tamiz de paso 1 mm | 4 |  | 0
1 1/4" tamiz de paso 1,2 mm | 1 |  | 0
1 1/2" tamiz de paso 1,2 mm | 3 |  | 0
2" tamiz de paso 1,2 mm | 1 |  | 0 | 0
L2.31.- Válvula de bola de acero inoxidable paso recto, roscas hembra, con palanca de acero inoxidable de:
Concepto | Cantidad | Precio Unitario | TOTAL
1/2" | 2 |  | 0
3/4" | 2 |  | 0
1" | 2 |  | 0
1 1/2" | 2 |  | 0 | 0
L2.32.- Válvula de bola de bronce (o Polipropileno a eleccion de AB) paso recto, roscas hembra, con cuadradillo:
Concepto | Cantidad | Precio Unitario | TOTAL
1/2" | 12 |  | 0
3/4" | 12 |  | 0
1" | 50 |  | 0
1 1/4" | 15 |  | 0
1 1/2" | 50 |  | 0
2 " | 15 |  | 0 | 0
0
L2.33.- Válvula de bola de bronce (o Polipropileno a eleccion de AB) paso recto, roscas hembra con mando mariposa:
Concepto | Cantidad | Precio Unitario | TOTAL
1/2" | 5 |  | 0
3/4" | 5 |  | 0
1" | 5 |  | 0
1 1/4" | 5 |  | 0
1 1/2" | 5 |  | 0
2 " | 5 |  | 0 | 0
L2.34.- Válvula de bola en bronce (o Polipropileno a eleccion de AB) paso recto, rosca Hembra y enlace a tubo PE, con cuadradillo
Concepto | Cantidad | Precio Unitario | TOTAL
1/2" - 20 mm | 25 |  | 0
3/4" - 25 mm | 25 |  | 0
1" - 32 mm | 25 |  | 0
1 1/4" - 40 mm | 15 |  | 0
1 1/2" - 50 mm | 25 |  | 0
2 " - 63 mm | 25 |  | 0 | 0
L2.35.- Válvula de bola de bronce (o Polipropileno a eleccion de AB ) paso recto, dos enlaces a PE, con cuadradillo:
Concepto | Cantidad | Precio Unitario | TOTAL
20 mm | 10 |  | 0
25 mm | 15 |  | 0
32 mm | 20 |  | 0
40 mm | 15 |  | 0
50 mm | 10 |  | 0
63 mm | 10 |  | 0 | 0
L2.36.- Válvula de bola de paso total con cerradura y con llave y bombin especial Aguas de Burgos, de laton OT-CW617N,
Serie Pesada. Cerradura situada en la parte superior de la maneta
Concepto | Cantidad | Precio Unitario | TOTAL
1/2" | 5 |  | 0
3/4" | 5 |  | 0
1" | 1 |  | 0
1 1/4" | 1 |  | 0
1 1/2" | 1 |  | 0
2" | 1 |  | 0 | 0
L2.37.- Válvula de bola con retención, con dos tomas laterales precintables y un tapón de descarga, de laton OT-CW617N de:
Concepto | Cantidad | Precio Unitario | TOTAL
1/2" | 1 |  | 0
3/4" | 1 |  | 0
1" | 1 |  | 0 | 0
L2.38.- Cabezal de toma en carga salida BRIDA y junta de cierre, fundición dúctil pintada con |  |  |  |  | 0
epoxi, PN-16: tornillos aislados eléctricamente, cualquier diametro cuerpo con salida a
Concepto | Cantidad | Precio Unitario | TOTAL
Diámetro 80 mm. | 10 |  | 0
Diámetro 100 mm. | 10 |  | 0 | 0
L2.39.- Cabezal de toma roscada hembra con anillo de laton CW617N, junta de cierre y cuerpo fundición dúctil pintada
en epoxi PN-16. Tornillos aislados eléctricamente cualquier diametro con salida a:
Concepto | Cantidad | Precio Unitario | TOTAL
Diámetro 1" | 10 |  | 0
Diámetro 1 1/2" | 20 |  | 0 | 0
L2.40.- Banda acero inoxidable sin soldadura recubierta de caucho NBR para cabezales anteriores de tamaño:
Concepto | Cantidad | Precio Unitario | TOTAL
060 - 080 para Ø50 | 1 |  | 0
070 - 090 para Ø60 | 1 |  | 0
090 - 110 para Ø80 | 1 |  | 0
110 - 130 para Ø100 | 10 |  | 0
130 - 150 para Ø125 | 1 |  | 0
160 - 180 para Ø150 | 10 |  | 0
175 - 195 para Ø150 | 10 |  | 0
190 - 210 para Ø175 | 1 |  | 0
220 - 240 para Ø200 | 10 |  | 0
235 - 255 para Ø200 | 10 |  | 0
250 - 270 para Ø225 | 1 |  | 0
270 - 290 para Ø250 | 1 |  | 0
315 - 355 para Ø300 | 2 |  | 0
335 - 355 para Ø300 | 2 |  | 0 | 0
L2.41.- Collarín abrazadera de fundicion ductil para reparaciones de roturas, multidiámetro.
Concepto | Cantidad | Precio Unitario | TOTAL
DE 80 (84-109) | 0.66667 |  | 0
DE 100 (108-125) | 0.66667 |  | 0
DE 150 (159-184) | 0.66667 |  | 0
DE 200 (211-238) | 0.66667 |  | 0
DE 250 (260-288) | 0.66667 |  | 0
DE 300 (310-340) | 0.66667 |  | 0 | 0
L2.42.- Collarín para polietileno o PVC, de salida toma roscada de fundición dúctil pintado en epoxi,
Concepto | Cantidad | Precio Unitario | TOTAL
050 - salida a 1" | 3.3333 |  | 0
063 - salida a 2" | 6.6667 |  | 0
075 - salida a 2" | 2 |  | 0
090 - salida a 2" | 3.3333 |  | 0
110 - salida a 2" | 6.6667 |  | 0
125 - salida a 2" | 2.6667 |  | 0
160 - salida a 2" | 4 |  | 0
200 - salida a 2" | 4 |  | 0
250 - salida a 2" | 2.6667 |  | 0
315 - salida a 2" | 2.6667 |  | 0 | 0
L2.43.- Collarín para polietileno o PVC-O de 2 con salida brida, de fundicion dúctil pintado en epoxi de:
Concepto | Cantidad | Precio Unitario | TOTAL
110 - salida a 80 | 1 |  | 0
125 - salida a 100 | 1 |  | 0
160 - salida a 100 | 2 |  | 0
200 - salida a 100 | 2 |  | 0
250 - salida a 100 | 1 |  | 0
315 - salida a 100 | 1 |  | 0
400 - salida a 100 | 1 |  | 0
400 - salida a 150 | 1 |  | 0 | 0
L2.44.- Tuerca laton estampado Roscas Hembra - Hembra 3 piezas junta cónica de:
Concepto | Cantidad | Precio Unitario | TOTAL
1/2" | 1 |  | 0
3/4" | 1 |  | 0
1" | 1 |  | 0
1 1/4" | 1 |  | 0
1 1/2" | 1 |  | 0
2" | 1 |  | 0 | 0
L2.45.- Tuerca laton estampado roscas Macho - Hembra 3 piezas junta cónica de:
Concepto | Cantidad | Precio Unitario | TOTAL
1/2" | 1 |  | 0
3/4" | 1 |  | 0
1" | 1 |  | 0
1 1/4" | 1 |  | 0
1 1/2" | 1 |  | 0
2" | 1 |  | 0 | 0
L2.46.- Carrete de desmontaje bridas acero al carbono S235JR y virolas en acero inoxidable doble brida junta tórica, PN-16
Concepto | Cantidad | Precio Unitario | TOTAL
Diámetro nominal 50 mm. | 2 |  | 0
Diámetro nominal 65 mm. | 2 |  | 0
Diámetro nominal 80 mm. | 2 |  | 0
Diámetro nominal 100 mm. | 2 |  | 0
Diámetro nominal 125 mm. | 2 |  | 0
Diámetro nominal 150 mm. | 2 |  | 0
Diámetro nominal 200 mm. | 1 |  | 0
Diámetro nominal 250 mm. | 1 |  | 0
Diámetro nominal 300 mm. | 0.66667 |  | 0
Diámetro nominal 350 mm. | 0.66667 |  | 0
Diámetro nominal 400 mm. | 0 |  | 0
Diámetro nominal 450 mm. | 0 |  | 0
Diámetro nominal 500 mm. | 0 |  | 0
Diámetro nominal 600 mm. | 0 |  | 0 | 0
L2.47.- Pulsador temporizado cromado recto para agua fria.
Concepto | Cantidad | Precio Unitario | TOTAL
Pulsador temporizado Ø 28 mm tipo presto ref 1028 o similar y compatible | 25 |  | 0 | 0
L2.48.- Válvula cierre elástico, paso recto, roscas hembra, pintada en epoxi,
en fundición dúctil PN-16, con eje de acero inoxidable y cuadradillo tipo europeo
Concepto | Cantidad | Precio Unitario | TOTAL
3/4" | 15 |  | 0
1" | 15 |  | 0
1 1/4" | 5 |  | 0
1 1/2" | 15 |  | 0
2" | 5 |  | 0 | 0
L2.49.- Válvula cierre elástico, paso recto, con bridas serie 14 (F4), pintada en epoxi,
en fundición dúctil PN-16, con eje de acero inoxidable y cuadradillo.
Concepto | Cantidad | Precio Unitario | TOTAL
40 | 0 |  | 0
50 | 2 |  | 0
65 | 0 |  | 0
80 | 12 |  | 0
100 | 30 |  | 0
150 | 12 |  | 0
200 | 22 |  | 0
250 | 1 |  | 0
300 | 1 |  | 0
350 | 1 |  | 0
400 | 3 |  | 0
450 | 0 |  | 0
500 | 0 |  | 0
600 | 0 |  | 0 | 0
L2.49.2- Tri-válvula de cierre elástico de 200 mm., PN-16, paso recto, pintada en epoxi, en fundición dúctil el cuerpo y el eje en acero inoxidable con neopreno, incluso juntas.
Tri-válvula compuerta 200, CE | 2 |  | 0 | 0
L2.50.- Volante para valvulas de compuerta de acero estampado:
Concepto | Cantidad | Precio Unitario | TOTAL
DN-25-50 registro | 1 |  | 0
DN-40/80 | 1 |  | 0
DN-100/125 | 1 |  | 0
DN-150 | 1 |  | 0
DN-200 | 1 |  | 0
DN-250/300 | 1 |  | 0
DN-350/500 | 1 |  | 0
DN-450/600 | 1 |  | 0 | 0
L2.51.- Conjunto de válvulas para garantizar suministro, cierre elástico, pintada en epoxi,
paso recto, eje acero inoxidable, PN-16
Concepto | Cantidad | Precio Unitario | TOTAL
Combi 3 DN 100 mm. | 1 |  | 0
Combi 3 DN 150 mm. |  |  | 0
Combi 3 DN 200 mm. | 1 |  | 0
Combi 3 DN 250 mm. | 1 |  | 0
Combi 3 DN 300 mm. |  |  | 0
Combi 4 DN 100 mm. | 1 |  | 0
Combi 4 DN 150 mm. | 1 |  | 0
Combi 4 DN 200 mm. |  |  | 0
Combi 4 DN 250 mm. | 1 |  | 0
Combi 4 DN 300 mm. |  |  | 0 | 0
L2.53.- Válvula reductora estabilizadora y mantenedora de presión aguas abajo, piloto reductor incl, equipada con asiento
progresivo para bajos caudales PN-16
Concepto | Cantidad | Precio Unitario | TOTAL
50 mm. | 1 |  | 0
65 mm. | 1 |  | 0
80 mm. | 1 |  | 0
100 mm. | 1 |  | 0
150 mm. | 1 |  | 0
200 mm. | 1 |  | 0
250 mm. | 1 |  | 0
300 mm. | 1 |  | 0 | 0
L2.54.- Válvula de retención a clapeta sin eje de giro, asiento inclinado, con bridas, pintada en epoxi,
con conjunto de obturación totalmente recubierto en NBR, PN-16 de:
Concepto | Cantidad | Precio Unitario | TOTAL
50 mm. | 2 |  | 0
65 mm. | 2 |  | 0
80 mm. | 2 |  | 0
100 mm. | 2 |  | 0
125 mm. | 1 |  | 0
150 mm. | 1 |  | 0
200 mm. | 1 |  | 0
250 mm. | 0 |  | 0
300 mm. | 0 |  | 0 | 0
L2.55.- Filtro de paso recto pintado en epoxi, con tamiz en acero inoxidable paso 1 mm o 2 mm a eleccion de AB,
PN-16, de gran capacidad, de limpieza por parte superior.
Concepto | Cantidad | Precio Unitario | TOTAL
40 mm. | 0 |  | 0
50 mm. | 0 |  | 0
65 mm. | 0 |  | 0
80 mm. | 0 |  | 0
100 mm. | 0 |  | 0
125 mm. | 0 |  | 0
150 mm. | 0 |  | 0
200 mm. | 0 |  | 0
250 mm. | 0 |  | 0
300 mm. | 0 |  | 0
350 mm. | 0 |  | 0
400 mm. | 0 |  | 0
500 mm. | 0 |  | 0 | 0
L2.56.- Hidrante enterrado con 2 salidas a 70-45 mm. con racores y tapones, tapa con
cerradura y denominación Bomberos, pintada en rojo. Antiheladas. Mod. BURGOS
Concepto | Cantidad | Precio Unitario | TOTAL
Hidrante enterrado completo DN-100 mm. | 25 |  | 0 | 0
RACOR BARCELONA MANGUERA ALUMINIO 45 mm. | 10 |  | 0
RACOR BARCELONA HEMBRA ALUMINIO 25mm 1" | 10 |  | 0
RACOR BARCELONA HEMBRA ALUMINIO 45mm 1.1/2" | 10 |  | 0
RACOR BARCELONA MACHO ALUMINIO 25 mm 1" | 10 |  | 0
RACOR BARCELONA MACHO ALUMINIO 45 mm 1.1/2" | 10 |  | 0
Medio cuerpo hidrante Irúa DN-100- Conjunto Tapa Eje cierre obturador del Hidrante enterrado, tipo HA2-100 UNE | 0 |  | 0
L2.57.- Válvula de mariposa bridas serie 20. Cuerpo en fundición dúctil. Eje centrado y disco de acero en inoxidable.
Junta de disco en EPDM. PN-16. Eje Libre.
Concepto | Cantidad | Precio Unitario | TOTAL
Diámetro nominal 150 mm. | 1 |  | 0
Diámetro nominal 200 mm. | 1 |  | 0
Diámetro nominal 250 mm. | 1 |  | 0
Diámetro nominal 300 mm. | 1 |  | 0
Diámetro nominal 350 mm. | 1 |  | 0
Diámetro nominal 400 mm. | 1 |  | 0
Diámetro nominal 450 mm. | 1 |  | 0
Diámetro nominal 500 mm. | 0 |  | 0
Diámetro nominal 600 mm. | 1 |  | 0
Diámetro nominal 700 mm. | 0 |  | 0
Diámetro nominal 800 mm. | 0 |  | 0
Diámetro nominal 1000 mm. | 0 |  | 0
Diámetro nominal 1200 mm. | 0 |  | 0 | 0
L2.58.- Desmultiplicador de accionamiento manual por volante. Fundición gris. IP68
Para válvulas de mariposa bridas serie 20.
Concepto | Cantidad | Precio Unitario | TOTAL
Diámetro nominal 150 mm. | 1 |  | 0
Diámetro nominal 200 mm. | 1 |  | 0
Diámetro nominal 250 mm. | 1 |  | 0
Diámetro nominal 300 mm. | 1 |  | 0
Diámetro nominal 350 mm. | 1 |  | 0
Diámetro nominal 400 mm. | 1 |  | 0
Diámetro nominal 450 mm. | 1 |  | 0
Diámetro nominal 500 mm. | 1 |  | 0
Diámetro nominal 600 mm. | 1 |  | 0
Diámetro nominal 700 mm. | 0 |  | 0
Diámetro nominal 800 mm. | 0 |  | 0
Diámetro nominal 1000 mm. | 0 |  | 0
Diámetro nominal 1200 mm. | 0 |  | 0 | 0
L2.59.- Actuador eléctrico, servicio de regulación,Trifásico, con 2 finales de carrera y 2 limitadores
de par. Indicador mecánico de posición. Volante de maniobra. IP68. Con transmisor electrónico de posición
señal salida 4-20 mA. Para válvulas de mariposa bridas.
Concepto | Cantidad | Precio Unitario | TOTAL
Diámetro nominal 150 mm. | 0 |  | 0
Diámetro nominal 200 mm. | 0 |  | 0
Diámetro nominal 250 mm. | 0 |  | 0
Diámetro nominal 300 mm. | 0 |  | 0
Diámetro nominal 350 mm. | 0 |  | 0
Diámetro nominal 400 mm. | 1 |  | 0
Diámetro nominal 450 mm. | 0 |  | 0
Diámetro nominal 500 mm. | 0 |  | 0
Diámetro nominal 600 mm. | 0 |  | 0
Diámetro nominal 700 mm. | 0 |  | 0
Diámetro nominal 800 mm. | 0 |  | 0
Diámetro nominal 1000 mm. | 0 |  | 0
Diámetro nominal 1200 mm. | 0 |  | 0 | 0
L2.60.- Válvula de mariposa Bridas serie 14. Disco doble excéntrico, interior del cuerpo y disco esmaltado.
Cuerpo y disco de fundición dúctil. Junta del disco en EPDM. Desmultiplicador manual. PN-16
Concepto | Cantidad | Precio Unitario | TOTAL
Diámetro nominal 200 mm. | 2 |  | 0
Diámetro nominal 250 mm. | 0 |  | 0
Diámetro nominal 300 mm. | 1 |  | 0
Diámetro nominal 350 mm. | 1 |  | 0
Diámetro nominal 400 mm. | 1 |  | 0
Diámetro nominal 450 mm. | 0 |  | 0
Diámetro nominal 500 mm. | 1 |  | 0
Diámetro nominal 600 mm. | 1 |  | 0
Diámetro nominal 800 mm. | 0 |  | 0 | 0
L2.61.- Unión universal (Multidiametro gran tolerancia aprox 20 mm) en fundición dúctil, pintado en epoxi,
con tornilleria en acero 8.8 protegida por epoxi o similar, juntas en EPDM, PN-16 :
Concepto | Cantidad | Precio Unitario | TOTAL
DN 50 tolerancia 57-74 | 1 |  | 0
DN 60 tolerancia 68-85 | 1 |  | 0
DN 80 tolerancia 84-106 | 1 |  | 0
DN 100 tolerancia 99-119 | 1 |  | 0
DN 100 tolerancia 109-133 | 1 |  | 0
DN 125 tolerancia 132-157 | 1 |  | 0
DN 150 tolerancia 157-183 | 1 |  | 0
DN 150 tolerancia 176-201 | 1 |  | 0
DN 175 tolerancia 193-215 | 1 |  | 0
DN 200 tolerancia 218-242 | 1 |  | 0
DN 225 tolerancia 242-268 | 1 |  | 0
DN 250 tolerancia 266-292 | 1 |  | 0
DN 250 tolerancia 280-306 | 1 |  | 0
DN 300 tolerancia 301-327 | 1 |  | 0
DN 300 tolerancia 324-350 | 1 |  | 0
DN 300 tolerancia 352-378 | 1 |  | 0
DN 350 tolerancia 372-396 | 1 |  | 0
DN 350 tolerancia 384-410 | 1 |  | 0
DN 400 tolerancia 410-436 | 1 |  | 0
DN 400 tolerancia 436-462 | 1 |  | 0 | 0
L2.62.- Brida universal (Multidiametro gran tolerancia aprox 20 mm) en fundición dúctil, pintado en epoxi,
con tornilleria en acero 8,8, juntas EPDM, PN-16 :
Concepto | Cantidad | Precio Unitario | TOTAL
DN 40/50, tolerancia (46-63) | 1 |  | 0
DN 50/65 tolerancia (57-74) | 1 |  | 0
DN 50/65 tolerancia (68-85) | 1 |  | 0
DN 80/100, tolerancia (84-106) | 1 |  | 0
DN 100, tolerancia (99-119) | 1 |  | 0
DN 100, tolerancia (109-133) | 1 |  | 0
DN 100/125, tolerancia (109-133) | 1 |  | 0
DN 125/150, tolerancia (132-157) | 1 |  | 0
DN 150, tolerancia (157-183) | 1 |  | 0
DN 150, tolerancia (176-201) | 1 |  | 0
DN 200, tolerancia (193-215) | 1 |  | 0
DN 200, tolerancia (218-242) | 1 |  | 0
DN 250, tolerancia (242-268) | 0 |  | 0
DN 250, tolerancia (266-292) | 0 |  | 0
DN 250, tolerancia (280-306) | 0 |  | 0
DN 300, tolerancia (301-327) | 0 |  | 0
DN 300, tolerancia (324-350) | 0 |  | 0 | 0
L2.63- Union universal (Multidiametro gran tolerancia aprox 20 mm) de reducción en fundición de:
con tornilleria en acero 8,8 con revestimiento sintético, juntas EPDM PN-16 :
Concepto | Cantidad | Precio Unitario | TOTAL
Tolerancia (68-85 / 84-106) | 1 |  | 0
Tolerancia (84-106 / 109-133) | 1 |  | 0
Tolerancia (109-133 / 132-157) | 1 |  | 0
Tolerancia (132-157 / 157-183) | 1 |  | 0
Tolerancia (157-183 / 176-201) | 1 |  | 0
Tolerancia (193-215 / 242-268) | 1 |  | 0
Tolerancia (242-268 / 266-292) | 1 |  | 0
Tolerancia (266-292 / 301-327) | 1 |  | 0 | 0
L2.64.- Abrazadera de reparacion de aleta, de 2 sectores largos, en fundición dúctil, pintado en epoxi,
junta interior en EPDM
Concepto | Cantidad | Precio Unitario | TOTAL
DN-80 x 205 mm. | 1 |  | 0
DN-100 x 215 mm. | 1 |  | 0
DN-125 x 250 mm. | 1 |  | 0
DN-150 x 295 mm. | 1 |  | 0
DN-200 x 375 mm. | 1 |  | 0 | 0
L2.65.- Manguito Universal (Multidiametro ultra gran tolerancia aprox 35 mm), en fundicion dúctil, con tornilleria acero 8.8.
pintado en epoxi, con tornilleria 8.8
Concepto | Cantidad | Precio Unitario | TOTAL
de 060-095 / 080-115 mm. | 1 |  | 0
de 080-115 / 105-130 mm. | 1 |  | 0
de 105-135 / 130-165 mm. | 1 |  | 0
de 130-165 / 155-195 mm. | 1 |  | 0
de 190-230 / 240-280 mm. | 1 |  | 0
de 215-258 / 270-310 mm. | 1 |  | 0
de 240-280 / 350-390 mm. | 1 |  | 0
de 270-310 / 350-390 mm. | 1 |  | 0 | 0
L2.66- Hidrante enterrado con salida 70 mm.
Concepto | Cantidad | Precio Unitario | TOTAL
Hidrante DN 80 salida 70 mm. | 1 |  | 0 | 0
L2.67.- Manguito universal (Multidiametro ultra gran tolerancia aprox 35 mm) en fundición ANTITRACCION, PN-16
Concepto | Cantidad | Precio Unitario | TOTAL
DN-80// 84-105 | 1 |  | 0
DN 100 // 104-132 | 1 |  | 0
DN 125 // 132-155 | 1 |  | 0
DN 150 // 154-192 | 1 |  | 0
DN 200 // 192-232 | 1 |  | 0
DN 250 // 267-310 | 1 |  | 0
DN 300 // 315-356 | 1 |  | 0
DN 350 // 352-393 | 0 |  | 0
DN 400 // 392-433 | 0 |  | 0
DN-500 // 500-532 | 0 |  | 0 | 0
L2.68.- Brida enchufe universal (Multidiametro ultra gran tolerancia aprox 35 mm) ANTITRACCION PN-16
Concepto | Cantidad | Precio Unitario | TOTAL
DN-80// 84-105 | 1 |  | 0
DN 100 // 104-132 | 1 |  | 0
DN 125 // 132-155 | 1 |  | 0
DN 150 // 154-192 | 1 |  | 0
DN 200 // 192-232 | 1 |  | 0
DN 250 // 267-310 | 1 |  | 0
DN 300 // 315-356 | 1 |  | 0
DN 350 // 352-393 | 0 |  | 0
DN 400 // 392-433 | 1 |  | 0
DN-500 // 500-532 | 0 |  | 0 | 0
L2.69.-Tapón multidiametro anti tracción con registro roscado 2"
Concepto | Cantidad | Precio Unitario | TOTAL
DN-80// 84-105 | 1 |  | 0
DN 100 // 104-132 | 1 |  | 0
DN 125 // 132-155 | 1 |  | 0
DN 150 // 154-192 | 1 |  | 0
DN 200 // 192-232 | 1 |  | 0
DN 250 // 267-310 | 0 |  | 0
DN 300 // 315-356 | 0 |  | 0
DN 400 // 392-433 | 0 |  | 0 | 0
L2.70.- Abrazadera de reparación interior en acero inoxidable. Ancho 200 mm.
Concepto | Cantidad | Precio Unitario | TOTAL
DN 600 | 1 |  | 0
DN 700 | 0 |  | 0
DN 800 | 1 |  | 0
DN 900 | 0 |  | 0
DN 1000 | 1 |  | 0
DN 1100 | 0 |  | 0
DN 1200 | 0 |  | 0
DN 1300 | 0 |  | 0
DN 1400 | 0 |  | 0
DN 1500 | 1 |  | 0
DN 1600 | 0 |  | 0
DN 1700 | 0 |  | 0
DN 1800 | 0 |  | 0
DN 1900 | 0 |  | 0
DN 2000 | 1 |  | 0 | 0
L2.71.- Unión flexible en acero inoxidable para reparación de tuberías. Manguito de estanqueidad en EPDM
homologado para agua potable. Carcasa AISI 304 L, Cierre AISI 304 L. Ancho: 200 mm. 2 cierres
Concepto | Cantidad | Precio Unitario | TOTAL
271-283 Pt:15 bar | 1 |  | 0
310-322 Pt 12 bar | 0 |  | 0
349-361 Pt 12 bar | 1 |  | 0
394-406 Pt 11 bar | 0 |  | 0
419-431 Pt 13 bar | 1 |  | 0
525-541 Pt 10 bar | 1 |  | 0
614-630 Pt 11 bar | 1 |  | 0
714-730 Pt 11 bar | 0 |  | 0
808-824 Pt 10 bar | 0 |  | 0
921-937 Pt 12 bar | 1 |  | 0
1018-1034 Pt 10 bar | 0 |  | 0
1124-1140 Pt 12 bar | 0 |  | 0
1226-1242 Pt 11 bar | 0 |  | 0 | 0
L2.72.- Unión flexible en acero inoxidable para reparación de tuberías. Manguito de estanqueidad en EPDM
homologado para agua potable Carcasa AISI 304 L, Cierre AISI 304 L. Ancho:200 mm. 2 cierres (Continuacion)
Concepto | Cantidad | Precio Unitario | TOTAL
194-206 Pt 23 bar | 1 |  | 0
248-260 Pt 18 bar | 1 |  | 0
271-283 Pt 19 bar | 1 |  | 0
310-322 Pt 16 bar | 1 |  | 0
349-361 Pt 16 bar | 1 |  | 0
394-406 Pt 18 bar | 1 |  | 0
419-431 Pt 16 bar | 1 |  | 0
525-541 Pt 16 bar | 0 |  | 0
525-541 Pt 20 bar | 0 |  | 0 | 0
L2.73.- Unión flexible en acero inoxidable para reparación de tuberías. Manguito de estanqueidad en EPDM
homoolgado para agua potable Carcasa AISI 304 L, Cierre AISI 304 L. Ancho: 200 mm. 2 cierres (continuacion)
Concepto | Cantidad | Precio Unitario | TOTAL
1023-1039 Pt 8 bar | 1 |  | 0
1118-1134 Pt 7 bar | 1 |  | 0
1220-1236 Pt 7 bar | 0 |  | 0
1308-1324 Pt 6 bar | 0 |  | 0
1416-1432 Pt 7 bar | 0 |  | 0
1630-1646 Pt 7 bar | 0 |  | 0
1823-1839 Pt 6 bar | 0 |  | 0 | 0
L2.74.- Unión flexible en acero inoxidable para reparación de tuberías. Manguito de estanqueidad en EPDM
homologado para agua potable Carcasa AISI 304 L, Cierre AISI 304 L. Ancho: 200 mm. 1 cierre
Concepto | Cantidad | Precio Unitario | TOTAL
398-404 Pt 11 bar | 1 |  | 0
496-504 Pt 11 bar | 1 |  | 0
628-636 Pt 13 bar | 1 |  | 0
716-724 Pt 11 bar | 0 |  | 0
808-816 Pt 6 bar | 0 |  | 0
1082-1092 Pt 7 bar | 0 |  | 0
1226-1236 Pt 7 bar | 0 |  | 0 | 0
L2.75
OTROS
Concepto | Cantidad | Precio Unitario | TOTAL
VENTOSA TRIFUNCIONAL EMBRIDADA BERMAD C70 DN-200 PN-16 TIPO SETA | 1 |  | 0
VENTOSA TRIFUNCIONAL EMBRIDADA BERMAD C70 DN-100 PN-16 TIPO SETA | 1 |  | 0
ABRAZADERA ARPOL REP 2 352-364 L=200 MM PN-14 | 1 |  | 0 | 0
L2.76- Tubería de polietileno metro de PE40 en rollos de 50-100 metros. De 10 atm
Concepto | Cantidad | Precio Unitario | TOTAL
metro de PE-40 de 20 | 24 |  | 0
metro de PE-40 de 25 | 24 |  | 0
metro de PE-40 de 32 | 24 |  | 0
metro de PE-40 de 40 | 24 |  | 0
metro de PE-40 de 50 | 24 |  | 0
metro de PE-40 de 63 | 24 |  | 0
metro de PE-40 de 75 | 24 |  | 0
metro de PE-40 de 90 | 24 |  | 0 | 0
L2.77- Tubería de polietileno metro de PE100, (en rollo, barra de 6 o barra de 12 metros), PN 10
Concepto | Cantidad | Precio Unitario | TOTAL
metro de PE-100 de 32 | 24 |  | 0
metro de PE-100 de 40 | 6 |  | 0
metro de PE-100 de 50 | 6 |  | 0
metro de PE-100 de 63 | 6 |  | 0
metro de PE-100 de 75 | 6 |  | 0
metro de PE-100 de 90 | 6 |  | 0
metro de PE-100 de110 | 24 |  | 0
metro de PE-100 de 160 | 6 |  | 0
metro de PE-100 de 200 | 6 |  | 0
metro de PE-100 de 250 | 0 |  | 0
metro de PE-100 de 315 | 0 |  | 0
metro de PE-100 de 400 | 0 |  | 0
metro de PE-100 de 450 | 0 |  | 0
metro de PE-100 de 500 | 0 |  | 0
metro de PE-100 de 560 | 6 |  | 0
metro de PE-100 de 630 | 0 |  | 0 | 0
L2.78.- Tubería de polietileno de alta densidad metro de PE100, (barras de 6 o barra de 12 metros), PN 16
Concepto | Cantidad | Precio Unitario | TOTAL
metro de PE-100 de 63 | 0 |  | 0
metro de PE-100 de 75 | 0 |  | 0
metro de PE-100 de 90 | 0 |  | 0
metro de PE-100 de 110 | 0 |  | 0
metro de PE-100 de 160 | 0 |  | 0
metro de PE-100 de 200 | 0 |  | 0
metro de PE-100 de 250 | 0 |  | 0
metro de PE-100 de 315 | 0 |  | 0
metro de PE-100 de 400 | 0 |  | 0
metro de PE-100 de 450 | 0 |  | 0
metro de PE-100 de 500 | 0 |  | 0
metro de PE-100 de 560 | 0 |  | 0
metro de PE-100 de 630 | 0 |  | 0 | 0
L2.79.- Manguito electrosoldable PE-100, PN-16 bar de:
Concepto | Cantidad | Precio Unitario | TOTAL
32 mm. | 0 |  | 0
40 mm. | 0 |  | 0
50 mm. | 0 |  | 0
63 mm. | 2 |  | 0
75 mm. | 0 |  | 0
90 mm. | 10 |  | 0
110 mm. | 100 |  | 0
140mm | 2 |  | 0
160 mm. | 20 |  | 0
200 mm. | 20 |  | 0
250 mm. | 3 |  | 0
315 mm. |  |  | 0
400 mm. |  |  | 0
450 mm. |  |  | 0
500 mm. |  |  | 0
560 mm. |  |  | 0
630 mm. |  |  | 0 | 0
L2.80.- Manguito tope brida largo inyectado para electrofusión PN-16 bar, de:
Concepto | Cantidad | Precio Unitario | TOTAL
50 mm. | 0 |  | 0
63 mm. | 1 |  | 0
75 mm. | 0 |  | 0
90 mm. | 5 |  | 0
110 mm. | 10 |  | 0
160 mm. | 1 |  | 0
200 mm. | 2 |  | 0
250 mm. | 0 |  | 0
315 mm. | 0 |  | 0
400 mm. | 0 |  | 0
450 mm. | 0 |  | 0
500 mm. | 0 |  | 0
560 mm. | 0 |  | 0
630 mm. | 0 |  | 0 | 0
L2.81.- Tapón inyectado, 16 bar, de:
Concepto | Cantidad | Precio Unitario | TOTAL
50 mm | 0 |  | 0
63 mm | 0 |  | 0
75 mm | 0 |  | 0
90 mm. | 1 |  | 0
110 mm. | 1 |  | 0
160 mm. | 1 |  | 0
200 mm. | 0 |  | 0
250 mm. | 0 |  | 0
315 mm. | 0 |  | 0 | 0
L2.83- Tapón y manguito electrosoldable en kit de 16 bar, de:
Concepto | Cantidad | Precio Unitario | TOTAL
75 mm. | 0 |  | 0
90 mm. | 0 |  | 0
110 mm. | 1 |  | 0
160 mm. | 1 |  | 0
200 mm. | 0 |  | 0 | 0
L2.84.- Te igual electrosoldable 90º, de:
Concepto | Cantidad | Precio Unitario | TOTAL
32 mm. | 0 |  | 0
40 mm. | 0 |  | 0
50 mm. | 0 |  | 0
63 mm. | 0 |  | 0
75 mm. | 1 |  | 0
90 mm. | 1 |  | 0
110 mm. | 1 |  | 0
160 mm. | 0 |  | 0
200 mm. | 0 |  | 0
250 mm. | 0 |  | 0 | 0
L2.85-Te igual electrosoldable reducida, 16 bar, de:
Concepto | Cantidad | Precio Unitario | TOTAL
160-63 | 1 |  | 0
160-90 | 1 |  | 0
160-110 | 1 |  | 0 | 0
L2.86.- Te Igual 90º inyectada, 16 bar, de:
Concepto | Cantidad | Precio Unitario | TOTAL
63 mm. | 0 |  | 0
75 mm. | 0 |  | 0
90 mm. | 0 |  | 0
110 mm. | 0 |  | 0
160 mm. | 0 |  | 0
200 mm. | 0 |  | 0
250 mm. | 0 |  | 0
315 mm. | 0 |  | 0 | 0
L2.87.- Te Reducida 90º inyectada, 16 bar, de:
Concepto | Cantidad | Precio Unitario | TOTAL
90-50 | 0 |  | 0
90-63 | 0 |  | 0
90-75 | 0 |  | 0
110-63 | 0 |  | 0
110-75 | 0 |  | 0
110-90 | 0 |  | 0
125-90 | 0 |  | 0
125-110 | 0 |  | 0
160-63 | 0 |  | 0
160-75 | 0 |  | 0
160-90 | 0 |  | 0
160-110 | 0 |  | 0
200-160 | 0 |  | 0
200-110 | 0 |  | 0
200-90 | 0 |  | 0
250-160 | 0 |  | 0
315-160 | 0 |  | 0
315-250 | 0 |  | 0 | 0
L2.88- Codo electrosoldable de 90º, 16 bar, de:
Concepto | Cantidad | Precio Unitario | TOTAL
32 mm. | 0 |  | 0
40 mm. | 1 |  | 0
50 mm. | 5 |  | 0
63 mm. | 5 |  | 0
75 mm. | 1 |  | 0
90 mm. | 5 |  | 0
110 mm. | 5 |  | 0
160 mm. | 1 |  | 0
200 mm. | 1 |  | 0
250 mm. | 0 |  | 0 | 0
1
L2.89- Codo inyectado de 90º, 16 bar, de:
Concepto | Cantidad | Precio Unitario | TOTAL
63 mm. | 0 |  | 0
75 mm. | 0 |  | 0
90 mm. | 0 |  | 0
110 mm. | 0 |  | 0
160 mm. | 0 |  | 0
200 mm. | 0 |  | 0
250 mm. | 0 |  | 0
315 mm. | 0 |  | 0 | 0
L2.90.- Codo electrosoldable de 45º, 16 bar, de:
Concepto | Cantidad | Precio Unitario | TOTAL
32 mm. | 1 |  | 0
40 mm. | 1 |  | 0
50 mm. | 1 |  | 0
63 mm. | 1 |  | 0
75 mm. | 1 |  | 0
90 mm. | 2 |  | 0
110 mm. | 5 |  | 0
160 mm. | 0 |  | 0
200 mm. | 1 |  | 0
250 mm. | 0 |  | 0 | 0
L2.91.- Codo inyectado de 45º, 16 bar, de:
Concepto | Cantidad | Precio Unitario | TOTAL
63 mm | 0 |  | 0
75 mm. | 0 |  | 0
90 mm. | 0 |  | 0
110 mm. | 0 |  | 0
160 mm. | 0 |  | 0
200 mm. | 0 |  | 0
250 mm. | 0 |  | 0
315 mm. | 0 |  | 0 | 0
L2.92.- Reducción electrosoldable, 16 bar, de:
Concepto | Cantidad | Precio Unitario | TOTAL
040-032 | 0 |  | 0
050-032 | 0 |  | 0
050-040 | 0 |  | 0
063-032 | 0 |  | 0
063-040 | 0 |  | 0
063-050 | 0 |  | 0
090-063 | 0 |  | 0
110-090 | 0 |  | 0
125-90 | 0 |  | 0
160-110 | 0 |  | 0
200-160 | 0 |  | 0
250-160 | 0 |  | 0
250-200 | 0 |  | 0 | 0
L2.93.- Reducción inyectada, 16 bar, de:
Concepto | Cantidad | Precio Unitario | TOTAL
075-040 | 0 |  | 0
075-050 | 0 |  | 0
075-063 | 0 |  | 0
090-050 | 0 |  | 0
090-063 | 0 |  | 0
090-075 | 0 |  | 0
110-063 | 0 |  | 0
110-075 | 0 |  | 0
110-090 | 2 |  | 0
125-90 | 0 |  | 0
125-63 | 0 |  | 0
140-110 | 2 |  | 0
160-090 | 0 |  | 0
160-110 | 0 |  | 0
160-125 | 0 |  | 0
200-160 | 0 |  | 0
315-200 | 0 |  | 0
315-250 | 0 |  | 0 | 0
L2.94.- Adaptador para electrosoldar, transicion de PE a laton rosca macho, 16 bar, de:
Concepto | Cantidad | Precio Unitario | TOTAL
32-1" | 0 |  | 0
32-1 1/4" | 0 |  | 0
32-1 1/2" | 0 |  | 0
40-1" | 0 |  | 0
40-1 1/4" | 0 |  | 0
40-1 1/2" | 0 |  | 0
50-1" | 0 |  | 0
50-1 1/4" | 0 |  | 0
50-1 1/2" | 0 |  | 0
63-1 1/4" | 0 |  | 0
63-1 1/2" | 0 |  | 0
63-2" | 0 |  | 0
75-2 1/2" | 0 |  | 0
90-3" | 0 |  | 0
110-4" | 0 |  | 0 | 0
L2.95.- Adaptador para electrosoldar, transicion de PE a latón rosca hembra, 16 bar, de:
Concepto | Cantidad | Precio Unitario | TOTAL
32-1" | 1 |  | 0
40-1 1/4" | 0 |  | 0
50-1 1/2" | 0 |  | 0
63-1" | 0 |  | 0
63-1 1/4" | 0 |  | 0
63-1 1/2" | 0 |  | 0
63-2" | 0 |  | 0
75-2 1/2" | 0 |  | 0
90-3" | 0 |  | 0
110-4" | 0 |  | 0 | 0
L2.96- Brida loca PN -16 para polietileno en fundición esferoidal, cincadas al fuego y con
revestimiento termoplástico de:
Concepto | Cantidad | Precio Unitario | TOTAL
DN 40 para PE- 50 | 1 |  | 0
DN 50 para PE- 63 | 5 |  | 0
DN 65 para PE- 75 | 1 |  | 0
DN 80 para PE- 90 | 10 |  | 0
DN 100 para PE- 110 / 125 | 50 |  | 0
DN 150 para PE- 160 / 180 | 5 |  | 0
DN 200 para PE- 200 / 225 | 5 |  | 0
DN 250 para PE- 250 / 280 | 1 |  | 0
DN 300 para PE- 315 | 1 |  | 0
DN 400 para PE- 400 | 1 |  | 0
DN 500 para PE- 500 | 0 |  | 0
DN 600 para PE- 630 | 0 |  | 0 | 0
L2.97.- Toma electrosoldable de abrazadera, cuatro tornillos 16 bar, de:
Concepto | Cantidad | Precio Unitario | TOTAL
110-63 | 0 |  | 0
160-63 | 0 |  | 0
200-63 | 0 |  | 0
250-63 | 0 |  | 0
315-63 | 0 |  | 0
110-90 | 0 |  | 0
160-110 | 0 |  | 0
200-110 | 0 |  | 0
250-110 | 0 |  | 0 | 0
L2.98.- Tubería PE corrugada doble pared TPC en barra o rollo según diametro
Concepto | Cantidad | Precio Unitario | TOTAL
metro de PE corrugada de 40 resist aplastamiento L | 10 |  | 0
metro de PE corrugada de 50 resist aplastamiento L | 10 |  | 0
metro de PE corrugada de 63 resist aplastamiento L | 10 |  | 0
metro de PE corrugada de 75 resist aplastamiento L | 10 |  | 0
metro de PE corrugada de 90 resist aplastamiento L | 10 |  | 0
metro de PE corrugada de 110 resist aplastamiento L | 10 |  | 0
metro de PE corrugada de 160 resist aplastamiento | 10 |  | 0 | 0
metro de PE corrugada de 200 resist aplastamiento | 10 |  | 0
metro de PE corrugada de 250 resist aplastamiento | 10 |  | 0
L2.99.- MANGUITO TPC
Concepto | Cantidad | Precio Unitario | TOTAL
MANGUITO TPC DE 110 | 10 |  | 0
MANGUITO TPC DE 160 | 10 |  | 0 | 0
|  | TOTAL LOTE 2 | 0

## LOTE 3
LOTE NÚM. 3 - TUBERÍA DE SANEAMIENTO Y ACCESORIOS DE PVC NO PLASTIFICADO, NO ESTRUCTURADO COLOR TEJA CON JUNTA ELÁSTICA
L3.1.- Tubería PVC no plastificado liso no estructurado Saneamiento UNE 1452 PN-6 SN-4
Concepto | Cantidad | Precio Unitario | TOTAL
metro de Ø 110 | 400 |  | 0
metro de Ø 125 | 200 |  | 0
metro de Ø 160 | 300 |  | 0
metro de Ø 200 | 1000 |  | 0
metro de Ø 250 | 150 |  | 0
metro de Ø 315 | 3900 |  | 0
metro de Ø 400 | 400 |  | 0
metro de Ø 500 | 200 |  | 0
metro de Ø 630 | 300 |  | 0
metro de Ø 710 | 6 |  | 0
metro de Ø 800 | 6 |  | 0 | 0
L3.2.- Manguitos hembra-hembra con junta elástica
Concepto | Cantidad | Precio Unitario | TOTAL
Manguito pvc teja Ø 110 | 25 |  | 0
Manguito pvc teja Ø 125 | 15 |  | 0
Manguito pvc teja Ø 160 | 50 |  | 0
Manguito pvc teja Ø 200 | 75 |  | 0
Manguito pvc teja Ø 250 | 1 |  | 0
Manguito pvc teja Ø 315 | 10 |  | 0
Manguito pvc teja Ø 400 | 2 |  | 0
Manguito pvc teja Ø 500 | 2 |  | 0 | 0
L3.3.- Codos a 87º macho-hembra con junta elástica
Concepto | Cantidad | Precio Unitario | TOTAL
Codo pvc teja Ø 110 87ª | 60 |  | 0
Codo pvc teja Ø 125 87ª | 40 |  | 0
Codo pvc teja Ø 160 87ª | 50 |  | 0
Codo pvc teja Ø 200 87ª | 150 |  | 0
Codo pvc teja Ø 250 87ª | 1 |  | 0
Codo pvc teja Ø 315 87ª | 1 |  | 0
Codo pvc teja Ø 400 87ª | 1 |  | 0
Codo pvc teja Ø 500 87ª | 1 |  | 0 | 0
L3.4.- Codos a 45º macho-hembra con junta elástica
Concepto | Cantidad | Precio Unitario | TOTAL
Codo pvc teja Ø 110 45º | 50 |  | 0
Codo pvc teja Ø 125 45º | 25 |  | 0
Codo pvc teja Ø 160 45º | 75 |  | 0
Codo pvc teja Ø 200 45º | 125 |  | 0
Codo pvc teja Ø 250 45º | 5 |  | 0
Codo pvc teja Ø 315 45º | 5 |  | 0
Codo pvc teja Ø 400 45º | 1 |  | 0
Codo pvc teja Ø 500 45º | 1 |  | 0 | 0
L3.5.- Codos a 30º macho-hembra con junta elástica:
Concepto | Cantidad | Precio Unitario | TOTAL
Codo pvc teja Ø 160 30º | 1 |  | 0
Codo pvc teja Ø 200 30º | 1 |  | 0
Codo pvc teja Ø 250 30º | 1 |  | 0
Codo pvc teja Ø 315 30º | 1 |  | 0
Codo pvc teja Ø 400 30º | 1 |  | 0 | 0
L3.6.- Codos a 15º macho-hembra con junta elástica
Concepto | Cantidad | Precio Unitario | TOTAL
Codo pvc teja Ø 160 15º | 1 |  | 0
Codo pvc teja Ø 200 15º | 1 |  | 0
Codo pvc teja Ø 250 15º | 1 |  | 0
Codo pvc teja Ø 315 15º | 1 |  | 0
Codo pvc teja Ø 400 15º | 1 |  | 0 | 0
L3.7.- Te macho-hembra a 87º macho-hembra con junta elástica
Concepto | Cantidad | Precio Unitario | TOTAL
Te pvc teja Ø 110 87º | 5 |  | 0
Te pvc teja Ø 125 87º | 1 |  | 0
Te pvc teja Ø 160 87º | 10 |  | 0
Te pvc teja Ø 200 87º | 10 |  | 0
Te pvc teja Ø 250 87º | 1 |  | 0
Te pvc teja Ø 315 87º | 1 |  | 0
Te pvc teja Ø 400 87º | 1 |  | 0
Te pvc teja Ø 500 87º | 1 |  | 0 | 0
L3.8.- Te macho-hembra a 45º macho-hembra con junta elástica
Concepto | Cantidad | Precio Unitario | TOTAL
Te pvc teja Ø 110 | 1 |  | 0
Te pvc teja Ø 125 | 1 |  | 0
Te pvc teja Ø 160 | 1 |  | 0
Te pvc teja Ø 200 | 1 |  | 0
Te pvc teja Ø 250 | 1 |  | 0
Te pvc teja Ø 315 | 1 |  | 0 | 0
L3.9.- Te a 87º REDUCIDA macho-hembra con junta elástica
Concepto | Cantidad | Precio Unitario | TOTAL
Te pvc teja Ø 160-125 | 1 |  | 0
Te pvc teja Ø 200-110 | 1 |  | 0
Te pvc teja Ø 200-160 | 1 |  | 0
Te pvc teja Ø 250-200 | 1 |  | 0
Te pvc teja Ø 315-250 | 1 |  | 0
Te pvc teja Ø 400-315 | 1 |  | 0 | 0
L3.10.- Te a 45º REDUCIDA macho-hembra con junta elástica
Concepto | Cantidad | Precio Unitario | TOTAL
Te pvc teja Ø 160-125 | 1 |  | 0
Te pvc teja Ø 200-110 | 1 |  | 0
Te pvc teja Ø 200-160 | 1 |  | 0
Te pvc teja Ø 250-200 | 1 |  | 0
Te pvc teja Ø 315-250 | 1 |  | 0
Te pvc teja Ø 400-315 | 1 |  | 0 | 0
L3.11.- Reducciones excéntricas macho-hembra con junta
Concepto | Cantidad | Precio Unitario | TOTAL
Reduccion excéntrica 125-110 | 1 |  | 0
Reduccion excéntrica 160-125 | 15 |  | 0
Reduccion excéntrica 160-110 | 15 |  | 0
Reduccion excéntrica 200-160 | 20 |  | 0
Reduccion excéntrica 250-200 | 5 |  | 0
Reduccion excéntrica 315-250 | 1 |  | 0
Reduccion excéntrica 400-315 | 1 |  | 0
Reduccion excéntrica 500-400 | 1 |  | 0
Reduccion excéntrica 500-315 | 1 |  | 0 | 0
L3.12.- Tapón macho de registro
Concepto | Cantidad | Precio Unitario | TOTAL
Tapón pvc teja Ø 110 | 1 |  | 0
Tapón pvc teja Ø 125 | 1 |  | 0
Tapón pvc teja Ø 160 | 1 |  | 0
Tapón pvc teja Ø 200 | 1 |  | 0
Tapón pvc teja Ø 250 | 1 |  | 0
Tapón pvc teja Ø 315 | 1 |  | 0
Tapón pvc teja Ø 400 | 1 |  | 0 | 0
L3.13.- Válvula anti rertorno Teja macho-hembra, registrable
Concepto | Cantidad | Precio Unitario | TOTAL
Válvula anti retorno Ø 110 | 1 |  | 0
Válvula anti retorno Ø 125 | 1 |  | 0
Válvula anti retorno Ø 160 | 1 |  | 0
Válvula anti retorno Ø 200 | 1 |  | 0
Válvula anti retorno Ø 250 | 1 |  | 0
Válvula anti retorno Ø 315 | 1 |  | 0
Válvula anti retorno Ø 400 | 1 |  | 0 | 0
L3.14.- Injertos JUNTA MECÁNICA
Concepto | Cantidad | Precio Unitario | TOTAL
Injerto JUNTA MECANICA 250-160 | 1 |  | 0
Injerto JUNTA MECANICA 315-160 | 1 |  | 0
Injerto JUNTA MECANICA 315-200 | 75 |  | 0
Injerto JUNTA MECANICA 400-160 | 5 |  | 0
Injerto JUNTA MECANICA 400-200 | 15 |  | 0
Injerto JUNTA MECANICA 500-160 | 1 |  | 0
Injerto JUNTA MECANICA 500-200 | 1 |  | 0
Injerto JUNTA MECANICA 630-200 | 1 |  | 0 | 0
L3.15.- Pozo de PVC corruegado doble pared SN8, con pates instaldos y cono reductor a 600mm en PE AD. (Sin base)
Concepto | Cantidad | Precio Unitario | TOTAL
Ud.Pozo sin base con pates Ø 1000 / 1000 | 1 |  | 0
Ud.Pozo sin base con pates Ø 1000 / 1500 | 86 |  | 0
Ud.Pozo sin base con pates Ø 1000 / 2000 | 55 |  | 0
Ud.Pozo sin base con pates Ø 1000 / 2500 | 40 |  | 0
Ud.Pozo sin base con pates Ø 1000 / 3000 | 8 |  | 0
Ud.Pozo sin base con pates Ø 1000 / 3500 | 3 |  | 0
Ud.Pozo sin base con pates Ø 1000 / 4000 | 5 |  | 0
Ud.Pozo sin base con pates Ø 1000 / 4500 | 1 |  | 0
Ud.Pozo sin base con pates Ø 1000 / 5000 | 0 |  | 0
Ud.Pozo sin base con pates Ø 1000 / 5500 | 0 |  | 0
Ud.Pozo sin base con pates Ø 1000 / 6000 | 0 |  | 0
Ud.Pozo sin base con pates Ø 1200 / 1500 | 1 |  | 0
Ud.Pozo sin base con pates Ø 1200 / 2000 | 1 |  | 0
Ud.Pozo sin base con pates Ø 1200 / 2500 | 2 |  | 0
Ud.Pozo sin base con pates Ø 1200 / 3000 | 2 |  | 0
Ud.Pozo sin base con pates Ø 1200 / 3500 | 6 |  | 0
Ud.Pozo sin base con pates Ø 1200 / 4000 | 1 |  | 0
Ud.Pozo sin base con pates Ø 1200 / 4500 | 0 |  | 0
Ud.Pozo sin base con pates Ø 1200 / 5000 | 0 |  | 0
Ud.Pozo sin base con pates Ø 1200 / 5500 | 0 |  | 0
Ud.Pozo sin base con pates Ø 1200 / 6000 | 0 |  | 0
Ud Clip elastomérico Ø 1000 / 160 | 1 |  | 0
Ud Clip elastomérico Ø 1000 / 200 | 1 |  | 0
Ud Clip elastomérico Ø 1000 / 250 | 1 |  | 0
Ud Clip elastomérico Ø 1000 / 315 | 1 |  | 0
Ud Clip elastomérico Ø 1000 / 400 | 1 |  | 0
Ud Clip elastomérico Ø 1000 / 500 | 1 |  | 0
TRONCO CONO SANECOR D.1000 (1000X625X708) | 1 |  | 0
TRONCO CONO SANECOR D.1200 | 1 |  | 0 | 0
L3.16.- Arquetas y colectores de inspección
Concepto | Cantidad | Precio Unitario | TOTAL
Ud. Colector inspección dos bocas 315x200 | 1 |  | 0
Ud. Colector inspección dos bocas 250x160 | 1 |  | 0
Ud. Colector inspección 4 bocas 315x200x160 | 1 |  | 0
Ud. Colector inspección 4 bocas 315x200x200 | 1 |  | 0
Ud. Colector inspección 4 bocas 250x160x160 | 1 |  | 0
Ud. Colector inspección 4 bocas 250x160x110 | 1 |  | 0
Ud. Colector 4 vías hembra 400-200 | 1 |  | 0
Ud. Colector 4 vías hembra 500-250-315 | 1 |  | 0
Ud. Terminal tapa Ø 315x400 Clase B-125 | 1 |  | 0
Ud. Terminal tapa Ø 250x350 Clase B-125 | 1 |  | 0 | 0
5.17.- OTROS
Concepto | Precio Unitario base de licitación | Precio Unitario base de licitación | Precio unitario ofertado
DISOLVENTE LIMPIADOR PVC DE 1/2 Kg | 3.87
DISOLVENTE LIMPIADOR PE 1L | 5.5
TUBO ADHESIVO TANGIT 125 gr. | 6 |  |  | 0
| TOTAL LOTE 3 | 0

## LOTE 4
LOTE NÚM. 4 - TUBERÍA Y ACCESORIOS DE PRFV
L4.1.- Tubería PRFV SANEAMIENTO
Concepto | Cantidad | Precio Unitario | TOTAL
m.l. Tubería PRFV DN-700 PN-1 SN-5000 | 50 |  | 0
m.l. Tubería PRFV DN-800 PN-1 SN-5000 | 40 |  | 0
m.l. Tubería PRFV DN-900 PN-1 SN-5000 | 6 |  | 0
m.l. Tubería PRFV DN-1000 PN-1 SN-5000 | 6 |  | 0
m.l. Tubería PRFV DN-1100 PN-1 SN-5000 | 6 |  | 0
m.l. Tubería PRFV DN-1200 PN-1 SN-5000 | 14 |  | 0
m.l. Tubería PRFV DN-1300 PN-1 SN-5000 | 6 |  | 0
m.l. Tubería PRFV DN-1400 PN-1 SN-5000 | 6 |  | 0
m.l. Tubería PRFV DN-1500 PN-1 SN-5000 | 0 |  | 0
m.l. Tubería PRFV DN-1600 PN-1 SN-5000 | 6 |  | 0
m.l. Tubería PRFV DN-1700 PN-1 SN-5000 | 0 |  | 0
m.l. Tubería PRFV DN-1800 PN-1 SN-5000 | 0 |  | 0
m.l. Tubería PRFV DN-1900 PN-1 SN-5000 | 0 |  | 0
m.l. Tubería PRFV DN-2000 PN-1 SN-5000 | 0 |  | 0
m.l. Tubería PRFV DN-2100 PN-1 SN-5000 | 6 |  | 0
m.l. Tubería PRFV DN-2200 PN-1 SN-5000 | 0 |  | 0
m.l. Tubería PRFV DN-2300 PN-1 SN-5000 | 6 |  | 0
m.l. Tubería PRFV DN-2400 PN-1 SN-5000 | 6 |  | 0
m.l.Tubería PRFV DN 700 PN-1. SN-10.000 | 380 |  | 0
m.l.Tubería PRFV DN 800 PN-1 SN-10.000 | 150 |  | 0
m.l.Tubería PRFV DN 900 PN-1 SN-10.000 | 150 |  | 0
m.l.Tubería PRFV DN 1000 SN-10.000 N/m² PN-16 | 150 |  | 0
m.l.Tuberia PRFV DN1200 SN-10.000 N/m² PN-16 | 50 |  | 0
m.l.Tubería PRFV DN 1400mm. SN-10.000 N/m² PN-16 | 75 |  | 0 | 0
L4.2.- POZOS DE REGISTRO DE PRFV
Concepto | Cantidad | Precio Unitario | TOTAL
Ud. Pozo de registro PRFV DN 600 x 1000. h desde la clave: 50 cm . Con pates | 1 |  | 0
Ud. Pozo de registro PRFV DN 700 x 1000. h desde la clave: 50 cm . Con pates |  |  | 0
Ud. Pozo de registro PRFV DN 800 x 1000. h desde la clave: 50 cm . Con pates |  |  | 0
Ud. Pozo de registro PRFV DN 1000 x 1000. h desde la clave: 50 cm . Con pates | 1 |  | 0
Ud. Pozo de registro PRFV DN 1100 x 1000. h desde la clave: 50 cm . Con pates | 1 |  | 0
Ud. Pozo de registro PRFV DN 1200 x 1000. h desde la clave: 50 cm . Con pates |  |  | 0
Ud. Pozo de registro PRFV DN 1400 x 1000. h desde la clave: 50 cm . Con pates | 1 |  | 0
Ud. Pozo de registro PRFV DN 1500 x 1000. h desde la clave: 50 cm . Con pates |  |  | 0
Ud. Pozo de registro PRFV DN 1600 x 1000. h desde la clave: 50 cm . Con pates | 1 |  | 0
Ud. Pozo de registro PRFV DN 1800 x 1000. h desde la clave: 50 cm . Con pates | 1 |  | 0
Ud. Pozo de registro PRFV DN 2000 x 1000. h desde la clave: 50 cm . Con pates |  |  | 0
Ud. Pozo de registro PRFV DN 2200 x 1000. h desde la clave: 50 cm . Con pates |  |  | 0 | 0
L4.3.- CODOS DE PRFV
Concepto | Cantidad | Precio Unitario | TOTAL
Ud Codo PRFV DN 600 PN-1 SN-5000 hasta 45º | 1 |  | 0
Ud Codo PRFV DN 700 PN-1 SN-5000 hasta 45º | 1 |  | 0
Ud Codo PRFV DN 800 PN-1 SN-5000 hasta 45º | 1 |  | 0
Ud Codo PRFV DN 1000 PN-1 SN-5000 hasta 45º | 0 |  | 0
Ud Codo PRFV DN 1100 PN-1 SN-5000 hasta 45º | 1 |  | 0
Ud Codo PRFV DN 1200 PN-1 SN-5000 hasta 45º | 1 |  | 0
Ud Codo PRFV DN 1400 PN-1 SN-5000 hasta 45º | 1 |  | 0
Ud Codo PRFV DN 1600 PN-1 SN-5000 hasta 45º | 1 |  | 0
Ud Codo PRFV DN 1800 PN-1 SN-5000 hasta 45º | 1 |  | 0
Ud Codo PRFV DN 2000 PN-1 SN-5000 hasta 45º |  |  | 0
Ud Codo PRFV DN 2200 PN-1 SN-5000 hasta 45º | 1 |  | 0
Ud Codo PRFV DN 600 PN-1 SN-5000 de 45º a 90º | 1 |  | 0
Ud Codo PRFV DN 700 PN-1 SN-5000 de 45º a 90º | 1 |  | 0
Ud Codo PRFV DN 800 PN-1 SN-5000 de 45º a 90º |  |  | 0
Ud Codo PRFV DN 1000 PN-1 SN-5000 de 45º a 90º | 1 |  | 0
Ud Codo PRFV DN 1100 PN-1 SN-5000 de 45º a 90º | 1 |  | 0
Ud Codo PRFV DN 1200 PN-1 SN-5000 de 45º a 90º | 0 |  | 0
Ud Codo PRFV DN 1400 PN-1 SN-5000 de 45º a 90º | 0 |  | 0
Ud Codo PRFV DN 1600 PN-1 SN-5000 de 45º a 90º | 0 |  | 0
Ud Codo PRFV DN 1800 PN-1 SN-5000 de 45º a 90º | 0 |  | 0
Ud Codo PRFV DN 2000 PN-1 SN-5000 de 45º a 90º | 0 |  | 0
Ud Codo PRFV DN 2200 PN-1 SN-5000 de 45º a 90º | 0 |  | 0 | 0
L4.4.- Tubería PRFV PRESIÓN
Concepto | Cantidad | Precio Unitario | TOTAL
m.l. Tubería PRFV DN-600 PN-16 SN-5000 Ln:6 | 1 |  | 0
m.l. Tubería PRFV DN-800 PN-16 SN-5000 Ln:6 |  |  | 0
m.l. Tubería PRFV DN-900 PN-16 SN-5000 Ln:6 | 1 |  | 0
m.l. Tubería PRFV DN-1000 PN-16 SN-5000 Ln:6 | 1 |  | 0
m.l. Tubería PRFV DN-1200 PN-16 SN-5000 Ln:6 | 1 |  | 0
m.l. Tubería PRFV DN-600 PN-25 SN-10000 Ln:6 | 1 |  | 0
m.l. Tubería PRFV DN-800 PN-25 SN-10000 Ln:6 | 1 |  | 0
m.l. Tubería PRFV DN-900 PN-25 SN-10000 Ln:6 |  |  | 0
m.l. Tubería PRFV DN-1000 PN-25 SN-10000 Ln:6 | 1 |  | 0
m.l. Tubería PRFV DN-1200 PN-25 SN-10000 Ln:6 | 1 |  | 0 | 0
L4.5.- MANGUITO BRIDA ENCHUFE PRFV PRESION
Concepto | Cantidad | Precio Unitario | TOTAL
Ud. Manguito Brida Enchufe DN-600 PN-16 SN-5000 | 1 |  | 0
Ud. Manguito Brida Enchufe DN-800 PN-16 SN-5000 |  |  | 0
Ud. Manguito Brida Enchufe DN-900 PN-16 SN-5000 | 1 |  | 0
Ud. Manguito Brida Enchufe DN-1000 PN-16 SN-5000 |  |  | 0
Ud. Manguito Brida Enchufe DN-1200 PN-16 SN-5000 | 1 |  | 0 | 0
|  | TOTAL LOTE 6 | 0

## LOTE 5
LOTE NÚM. 5 - MARCOS Y TAPAS DE FUNDICION Y ACERO GALVANIZADO
L5.01 | MARCO Y TAPA CIRCULAR DE FUNDICION DUCTIL 600 Ø CLASE D400
| CONCEPTO | CANTIDAD | Precio Ud. | TOTAL
| Marco y tapa de fundición de grafito esferoidal según norma ISO1083 y EN 1563 conforme a La clase D400 de la norma EN 124. Certificación del producto AENOR. Tapa articulada redonda provista de 5 guías de auto-centrado. Provista de soporte elástico de polietileno clipado sobre marco, anti-ruido y anti-desplazamiento. Sistema Antirrobo, bloqueo de seguridad a 90º.Apertura de tapa mediante tirador incorporado en la tapa. (peso 58 kg) Anagrama AGUAS DE BURGOS con inscripciones Aguas, Saneamiento y Pluviales. | 100 |  | 0
L5.02 | MARCO Y TAPA CIRCULAR DE FUNDICION DUCTIL 600 Ø CLASE D400 TRAFICO INTENSO
| CONCEPTO | CANTIDAD | Precio Ud. | TOTAL
| Marco y tapa de fundición de grafito esferoidal según norma ISO1083 y EN 1563 conforme a la clase D400 de la norma EN 124. Certificación del producto AENOR Tapa articulada Redonda con bloqueo antirretorno a 90º, equipada con junta de policloropreno anti-ruido y anti-desplazamiento.Equipada con orificios para anclar al suelo. (peso 87 kg) Anagrama AGUAS DE BURGOS con inscripciones Aguas, Saneamiento y Pluviales. | 10 |  | 0
L5.03 | MARCO Y TAPA CIRCULAR DE FUNDICION DUCTIL 700 Ø CLASE D400
| CONCEPTO | CANTIDAD | Precio Ud. | TOTAL
| Marco y tapa de fundición de grafito esferoidal según norma ISO1083 y EN 1563 conforme a la clase D400 de la norma EN 124. Certificación del producto AENOR. Tapa articulada redonda provista de 5 guías de auto-centrado. Provista de soporte elástico de polietileno clipado sobre marco, anti-ruido y anti-desplazamiento. Sistema Antirrobo, bloqueo de seguridad a 90º Apertura de tapa mediante tirador incorporado en tapa. (peso 104 kg) | 5 |  | 0
L5.04 | MARCO Y TAPA CIRCULAR DE FUNDICION DUCTIL 800 Ø CLASE D400
| CONCEPTO | CANTIDAD | Precio Ud. | TOTAL
| Marco y tapa de fundición de grafito esferoidal según norma ISO1083 y EN 1563 conforme a la clase D400 de la norma EN 124. Certificación del producto AENOR. Tapa articulada redonda provista de 5 guías de auto-centrado. Provista de soporte elástico de polietileno clipado sobre marco, anti-ruido y anti-desplazamiento. Sistema Antirrobo, bloqueo de seguridad a 90º Tapa con 2 orificios pasante s para manipulación. Apertura de tapa mediante tirador incorporado en tapa. (peso 110 kg) | 5 |  | 0
L5.05 | MARCO APARENTE DE FUNDICION DÚCTIL PARA DISPOSITIVOS DE Ø600 en pozos
| CONCEPTO | CANTIDAD | Precio Ud. | TOTAL
| Marco aparente de fundición GE 500-7 según ISO 1083/EN 1563, para pozos con apertura libre 600 Ø Colocación en los dispositivos redondos de diámetro 600, para la facilitación de los remates del pavimento. , | 30 |  | 0
L5.06 | REJILLA TRAGADERO DE FUNDICION DUCTIL DE 610X620X205 CLASE C250
| CONCEPTO | CANTIDAD | Precio Ud. | TOTAL
| Rejilla-tragadero de fundición de grafito esferoidal según ISO1083 y EN 1563 conforme a la clase C250 de la norma EN 124. Certificación del producto NF/AENOR Conjunto tragadero con tapa y rejilla articulada a 100º T. 500 Extraíble en posición vertical y bloqueo de seguridad a 90º. Auto-bloqueo de la rejilla y del buzón mediante dedo elástico. Barrote de selección en el tragadero para evitar que entren objetos voluminosos. Barrotes con sentido tri-dimensional para facilitar la absorción del agua. Para instalacion en bordillos hormigon , | 25 |  | 0
L5.07 | REJILLA TRAGADERO DE FUNDICION DUCTIL 800X680X160 C-250
| CONCEPTO | CANTIDAD | Precio Ud. | TOTAL
| Rejilla-tragadero de fundición de grafito esferoidal según ISO1083 y EN 1563 conforme a la clase C250 de la norma EN 124. Certificación del producto NF/AENOR Conjunto tragadero con tapa y rejilla articulada a 100º T. PLUS Tapa y rejilla con bloqueo de seguridad y extraíbles a 90º. Auto-bloqueo de la rejilla y de la tapa mediante dedo elástico. Barrote de lección en el tragadero para evitar que entren objetos voluminosos. Barrotes con sentido tri-direccional para facilitar la absorción del agua. Para instalacion en bordillos de granito. . | 237 |  | 0
L5.08 | SUMIDERO FUNDICION 750X290X450 CLASE D400
| CONCEPTO | CANTIDAD | Precio Ud. | TOTAL
| Sumidero de fundición de grafito esferoidal según ISO1083 y EN 1563 conforme a la clase D400 de la norma EN 124. Certificación del producto AENOR Rejilla triangular articulada antirrobo AV Tapa extraíble anti-olor para su mantenimiento y limpieza. Apertura libre 730x220 con una superficie tragante de 680 cm2 Collarín de salida longitudinal para facilitar la instalación. Salida horizontal de Ø 200 , | 10 |  | 0
L5.09 | REJILLA FUNDICION DUCTIL DE 500X300 CLASE C250
| CONCEPTO | CANTIDAD | Precio Ud. | TOTAL
| Modelo REJILLA TIPO BURGOS rejilla fundición dúctil, carga de rotura superior a 250 kN, rejilla abatible y sistema antivandálico con inscripción AYTO. BURGOS , | 150 |  | 0
L5.10 | REJILLA FUNDICION DUCTIL DE 500x275 CLASE C250 (570x370x80 C-250)
| CONCEPTO | CANTIDAD | Precio Ud. | TOTAL
| Rejilla articulada de fundición GE 500-7 según ISO 1083/EN 1563, en Clase C250 según norma EN-124:2015, con certificación AENOR, apertura libre 429x220 mm, dimensión exterior 568x372 mm, altura 80mm. Peso del conjunto 36,9 kg. Rejilla de 499x274 mm, articulada reversible anti-robo con barrotes a 45º, distancia entre barrotes inferior a 25 mm, superficie antideslizante y apertura a 110º, extraíble una vez eliminado el sellado al nivel de la articulación. Superficie tragante 346 cm². Revestimiento de pintura hidrosoluble negra, no tóxica, no inflamable y no contaminante. , | 50 |  | 0
L5.11 | REJILLA FUNDICION DUCTIL DE 586x357 CLASE C250 (725x400x80 C-250)
| CONCEPTO | CANTIDAD | Precio Ud. | TOTAL
| Rejilla articulada cautiva de fundición GE 500-7 según ISO 1083/EN 1563, en Clase C250 kN según norma EN-124:2015, con certificación AENOR, apertura libre 550x300 mm, dimensión exterior 725x400 mm, altura 80mm. Peso del conjunto 39,5 kg . Rejilla articulada anti-robo de 586x357 mm, extraíble una vez eliminado el sellado al nivel de la articulación, barrotes rectos, distancia entre barrotes inferior a 30 mm, superficie antideslizante y apertura a 100o. Superficie tragante 1100 cm². Marco monobloque moldeado diseñado para ser instalado pegado a acera. Revestimiento de pintura hidrosoluble negra, no tóxica, no inflamable y no contaminante , | 50 |  | 0
L5.12 | TAPA Y MARCO 400X400 CLASE C250
| CONCEPTO | CANTIDAD | Precio Ud. | TOTAL
| Marco y tapa cuadrada defundición GE 500-7 según ISO 1083/EN 1563, en Clase C250 según norma EN-124:2015, con certificación AENOR, apertura libre 300x300 mm, dimensión exterior 400X400 mm, altura 50mm. Tapa de 346x346 mm con relieve antideslizante, equipada con un orificio de llave para manipularla con la ayuda de un pico, gancho. Marco cuadrado monobloque moldeado, provisto de 4 patines de goma clipados permitiendo estabilidad y ausencia de ruido, con garganta hidráulica >6mm, resistente a las subidas de olores. La geometría exterior del marco permite todos los acabados: baldosas, adoquines etc. Posibilidad de marcado en relieve de servicios específicos. Revestimiento de pintura hidrosoluble negra, no tóxica, no inflamable y no contaminante. Anagrama AGUAS DE BURGOS con inscripción Aguas en relieve y antideslizante , | 200 |  | 0
L5.13 | TAPA Y MARCO 500X500 CLASE C250
| CONCEPTO | CANTIDAD | Precio Ud. | TOTAL
| Marco y tapa cuadrada de fundición GE 500-7 según ISO 1083/EN 1563, en Clase C250 según norma EN-124:2015, con certificación AENOR, apertura libre 400x400 mm, dimensión exterior 500X500 mm, altura 50mm. Peso del conjunto 27 kg). Tapa de 446x446 mm y 70 mm de altura, con relieve antideslizante, equipada con un orificio de llave para manipularla con la ayuda de un pico, gancho. Marco cuadrado monobloque moldeado, provisto de 4 patines de goma clipados permitiendo estabilidad y ausencia de ruido, con garganta hidráulica >6mm resistente a las subidas de olores. La geometría exterior del marco permite todos los acabados: baldosas, adoquines etc. Posibilidad de marcado en relieve de servicios específicos. Revestimiento de pintura hidrosoluble negra, no tóxica, no inflamable y no contaminante.Anagrama AGUAS DE BURGOS con inscripción Aguas en relieve y antideslizante. . | 20 |  | 0
L5.14 | TAPA Y MARCO 600X600 CLASE C250
| CONCEPTO | CANTIDAD | Precio Ud. | TOTAL
| Marco y tapa cuadrada de fundición GE 500-7 según ISO 1083/EN 1563, en Clase C250 según norma EN-124:2015, con certificación AENOR, apertura libre 500x500 mm, dimensión exterior 600X600 mm, altura 50mm. Peso del conjunto 38,91 kg (peso tapa 28 kg). Tapa de 546x546 mm y 80 mm de altura con relieve antideslizante, equipada con 2 orificios de llave simétricamente opuestos para manipularla con la ayuda de un pico, gancho. Marco cuadrado monobloque moldeado, provisto de 4 patines de goma clipados permitiendo estabilidad y ausencia de ruido, con garganta hidráulica >6mm, resistente a las subidas de olores. La geometría exterior del marco permite todos los acabados: baldosas, adoquines etc. Posibilidad de marcado en relieve de servicios específicos. Revestimiento de pintura hidrosoluble negra, no tóxica, no inflamable y no contaminante. Anagrama AGUAS DE BURGOS con inscripción Aguas en relieve y antideslizante . | 20 |  | 0
L5.15 | TAPA Y MARCO 700X700 CLASE C250
| CONCEPTO | CANTIDAD | Precio Ud. | TOTAL
| Marco y tapa cuadrada de fundición GE 500-7 según ISO 1083/EN 1563, en Clase C250 según norma EN-124:2015, con certificación AENOR, apertura libre 600x600 mm, dimensión exterior 700X700 mm, altura 50mm. Peso del conjunto 51,81 kg. Tapa de 646x646 mm y 75 mm de altura con relieve antideslizante, equipada con 2 orificios de llave simétricamente opuestos para manipularla con la ayuda de un pico, gancho. Marco cuadrado monobloque moldeado, provisto de 4 patines de goma clipados permitiendo estabilidad y ausencia de ruido, con garganta hidráulica >6mm, resistente a las subidas de olores. La geometría exterior del marco permite todos los acabados: baldosas, adoquines etc. Posibilidad de marcado en relieve de servicios específicos. Revestimiento de pintura hidrosoluble negra, no tóxica, no inflamable y no contaminante.Anagrama AGUAS DE BURGOS con inscripción Aguas en relieve y antideslizante . | 10 |  | 0
L5.16 | TAPA Y MARCO DE FUNDICION 750X500 CLASE C250
| CONCEPTO | CANTIDAD | Precio Ud. | TOTAL
| Tapa y marco en fundición GE 500-7 según ISO 1083/EN 1563, en Clase C250 según norma EN-124:2015, con certificación AFNOR, dimensión 744X500 mm, altura 26mm. Peso 39,5 kg . Tapa con dos orificios de llave para su manipulación. Anagrama AGUAS DE BURGOS en relieve antideslizante. , | 2 |  | 0
L5.17 | ARQUETA GRANITO 1680X660X550
| CONCEPTO | CANTIDAD | Precio Ud. | TOTAL
| Arqueta de granito modelo Cartuja con dos orificios en el fondo diametros de 50 y 110 para entrada de tuberías y rebaje para inserción de tapas. Granito Gris Quintana abujardado | 2 |  | 0
L5.18 | FUENTE FUNDICION MODELO CIUDAD
| CONCEPTO | CANTIDAD | Precio Ud. | TOTAL
| Fuente de fundición de 1 grifo con pileta y rejilla de fundición. Base granito Gris Quintana | 5 |  | 0
L5.19 | FUENTE ACERO INOX MODELO BURGOS
| CONCEPTO | CANTIDAD | Precio Ud. | TOTAL
| Fuente acero inoxidable de una pieza con dos grifos uno de ellos apto para discapacitados. Acero Inoxidable AISI 316 acabado mate. | 5 |  | 0
L5.20 | TAPA Y MARCO DE FUNDICION RELLENABLE 350x350 C-250 (410x410x100 C-250)
| CONCEPTO | CANTIDAD | Precio Ud. | TOTAL
| Dispositivo cuadrado de fundición para pavimento u hormigón 410X410 Soporte elástico de policloropreno pegado al marco, anti-ruido y anti-desplazamiento. Tapa 350x350 con dos orificios de apertura para manipulación. Altura de relleno de 75 mm Clase de carga C250. | 5 |  | 0
L5.21 | TAPA Y MARCO DE FUNDICION RELLENABLE 500X500 C-250 (570x570x100 C-250)
| CONCEPTO | CANTIDAD | Precio Ud. | TOTAL
| Dispositivo cuadrado de fundición para pavimento u hormigón 570X570 Soporte elástico de policloropreno pegado al marco, anti-ruido y anti-desplazamiento. Tapa 500x500 con dos orificios de apertura para manipulación. Altura de relleno de 75 mm Clase de carga C250. | 5 |  | 0
L5.22 | TAPA Y MARCO DE FUNDICION RELLENABLE 650X650 C-250 (740x740x100 C-250)
| CONCEPTO | CANTIDAD | Precio Ud. | TOTAL
| Dispositivo cuadrado de fundición para pavimento u hormigón 740X740 Soporte elástico de policloropreno pegado al marco, anti-ruido y anti-desplazamiento. Tapa 650x650 con dos orificios de apertura para manipulación. Altura de relleno de 75 mm Clase de carga C250. | 20 |  | 0
L5.23 | TAPA Y MARCO ACERO GALVANIZADO 1000x1000 C-250
| CONCEPTO | CANTIDAD | Precio Ud. | TOTAL
| Dispositivo en acero galvanizado con muelle de asistencia en la apertura, manipulación por una sola persona (esfuerzo de apertura inferior a 25 kg) Cierre con llave codificado. Superficie antideslizante (chapa laminada) Acero S235 JR-NF EN 10025, galvanizado en caliente según norma EN ISO 1461 Espesor medio de 70um Ejes y tornillería y resortes de Torsión en acero inoxidable 304 Tapa y marco con resistencia de 250 kN | 5 |  | 0
L5.24 | TAPA Y MARCO ACERO GALVANIZADO 1300x1000 C-250
| CONCEPTO | CANTIDAD | Precio Ud. | TOTAL
| Dispositivo en acero galvanizado con muelle de asistencia en la apertura, manipulación por una sola persona (esfuerzo de apertura inferior a 25 kg) Cierre con llave codificado. Superficie antideslizante (chapa laminada) Acero S235 JR-NF EN 10025, galvanizado en caliente según norma EN ISO 1461 Espesor medio de 70um Ejes y tornillería y resortes de Torsión en acero inoxidable 304 Tapa y marco con resistencia de 250 kN. | 5 |  | 0
L5.25 | TAPA Y MARCO ACERO GALVANIZADO 1500x900 C-250
| CONCEPTO | CANTIDAD | Precio Ud. | TOTAL
| Dispositivo en acero galvanizado con muelle de asistencia en la apertura, manipulación por una sola persona (esfuerzo de apertura inferior a 25 kg) Cierre con llave codificado. Superficie antideslizante (chapa laminada) Acero S235 JR-NF EN 10025, galvanizado en caliente según norma EN ISO 1461 Espesor medio de 70um Ejes y tornillería y resortes de Torsión en acero inoxidable 304 Tapa y marco con resistencia de 250 kN | 5 |  | 0
L5.26 | TAPA Y MARCO ACERO GALVANIZADO 2000x1000 C-250
| CONCEPTO | CANTIDAD | Precio Ud. | TOTAL
| Dispositivo en acero galvanizado con muelle de asistencia en la apertura, manipulación por una sola persona (esfuerzo de apertura inferior a 25 kg) Cierre con llave codificado. Superficie antideslizante (chapa laminada) Acero S235 JR-NF EN 10025, galvanizado en caliente según norma EN ISO 1461 Espesor medio de 70um Ejes y tornillería y resortes de Torsión en acero inoxidable 304 Tapa y marco con resistencia de 250 kN | 5 |  | 0
L5.27 | TAPA Y MARCO REGISTRO ALUMINIO 40 X40 ESTANCO
| CONCEPTO | CANTIDAD | Precio Ud. | TOTAL
| Tapa y marco de aluminio para registro estanco de 40x40, mecanizable. . | 20 |  | 0
L5.28 | FUENTE DE 2 GRIFOS A DOS ALTURAS CON UNA ADAPTADA PARA PERROS
| CONCEPTO | CANTIDAD | Precio Ud. | TOTAL
| Fuente con 2 grifos y dos platos instalados a diferentes alturas, fabricado en acero con tratamiento especial frente a la corrosion. Altura aproximada de un metro y cuerpo estrecho 10x20 | 5 |  | 0
L5.29 | SUMIDEROS SIFONICO EN PVC TAMAÑO 25X25 Y SALIDA HORIZONTAL
| CONCEPTO | CANTIDAD | Precio Ud. | TOTAL
| Sumidero sifonico de PVC gris en tamaño 25x25 cm con altura reducida y salida horizontal en diametro 110. Rejilla sifonica en PVC incluida. | 40 |  | 0
L5.30 | SUMIDEROS SIFONICO EN POLIPROPILENO TAMAÑO 50X50 Y SALIDA HORIZONTAL
| CONCEPTO | CANTIDAD | Precio Ud. | TOTAL
| Cajon sumidero Sifonico de polipropileno en tamaño 50x50 cm con altura de 60cm y hueco de salida adaptable a tamaños de diametro en 160 y 200. La placa-teja sifonica sera extraible y estara incluida. | 40 |  | 0
L5.31 | SUMIDERO SIFONICO EN POLIPROPILENO ESTRECHO EN TAMAÑO 47X24 Y SALIDA HORIZONTAL
| CONCEPTO | CANTIDAD | Precio Ud. | TOTAL
| Cajon sumidero sifonico estrecho de polipropileno en tamaño 47x24 cm con altura 50cm y hueco de salida en diametro. El sistema sifonico sera de codo y estara incluido. | 40 |  | 0
L5.32 | SUMIDERO SIFONICO EN POLIPROPILENO ESTRECHO EN TAMAÑO 47X24 Y SALIDA HORIZONTAL
| CONCEPTO | CANTIDAD | Precio Ud. | TOTAL
| Cajon sumidero sifonico estrecho de polipropileno en tamaño 47x24 cm con altura 50 cm y hueco de salida en diametro. El sistema sifonico sera de codo y estara incluido. | 40 |  | 0
L5.33 | SUMIDERO SIFONICO EN HORMIGON ESTRECHO EN TAMAÑO INTERIOR 46X26 Y SALIDA HORIZONTAL
| CONCEPTO | CANTIDAD | Precio Ud. | TOTAL
| Cajon sumidero sifonico estrecho de hormigon en tamaño interior 46x26 con altura de 50 o 70 cm y hueco de salida horizontal en diametro 160-200. La placa sifonica sera extraible y estara incluida. | 40 |  | 0
L5.34 | SEÑAL VIAL DE OBRAS EN ACERO PLEGADO DE 1,8 MM CON TRIPODE TUBULAR PLEGABLE
| CONCEPTO | CANTIDAD | Precio Ud. | TOTAL
| Señal vial de acero galvanizado con espesor de chapa 1,8 mm min, modelos triangular, circular, octogonal o cuadrada con modelos conforme a diseños del reglamento General de circulacion y del Catálogo de señales verticales de circulación. Seran reflectantes como corresponde y con tamaño min 70 para triangulos y 60 para discos, octogonos, rectangulos y cuadrados. Incluira tambien soporte tubular plegable en acero, apoyo directo sobre suelo para señalizaciones provisionales de vias publicas. | 20 |  | 0
L5.35 | CONO DE SEÑALIZACION EN POLIPROPILENO DE 30 CM DE ALTURA
| CONCEPTO | CANTIDAD | Precio Ud. | TOTAL
| Cono de una sola pieza fabricado en polipropileno virgen, en colores varios, de 30 cm de alto y base cuadrada. Banda reflectante minimo de 10 cm de alto. | 20 |  | 0
L5.36 | CONO DE SEÑALIZACION EN PVC DE 46 CM DE ALTURA
| CONCEPTO | CANTIDAD | Precio Ud. | TOTAL
| Cono de una sola pieza fabricado en PVC reciclado, en color naranja, de 46 cm de alto y base cuadrada 30x30 lastrada hasta 2kg. Doble Banda reflectante minimo de 10 cm de alto cada una. | 20 |  | 0
L5.37 | CONO DE SEÑALIZACION EN PVC DE 75 CM DE ALTURA
| CONCEPTO | CANTIDAD | Precio Ud. | TOTAL
| Cono de una sola pieza fabricado en PVC reciclado, en color naranja, de 75 cm de alto y base cuadrada 38x38 lastrada hasta 3,7 kg. Doble Banda reflectante minimo de 15 cm de alto cada una. | 20 |  | 0
|  |  | Total lote 5 | 0

## LOTE 6
LOTE NÚM. 6 - MATERIALES DE CONSTRUCCION
L6.01 | SACO CEMENTO RAPIDO.
| CONCEPTO | Cantidad | Precio Ud. | TOTAL
| Ligante hidráulico natural sin aditivos de fraguado rápido y regulable de alta resistencia inicial e impermeable. Formato 25 kg. . | 880 |  | 0
L6.02 | SACO CEMENTO.
| CONCEPTO | Cantidad | Precio Ud. | TOTAL
| Cemento puzolánico tipo CEM IV con adición de ceniza volante de resistencia media 32,5 con resistencia inicial normal.Formato 35 kg. | 1320 |  | 0
L6.03 | MORTERO REPARACION CON PASIVANTE.
| CONCEPTO | Cantidad | Precio Ud. | TOTAL
| Mortero mineral a base de ligante con reacción cristalina para la pasivación , reparación, alisado y protección monolítica de estructuras de hormigón degradado. Tixotrópico. Formato 25 kg. . | 66 |  | 0
L6.04 | MORTERO SECO.
| CONCEPTO | Cantidad | Precio Ud. | TOTAL
| Mortero para albañilería a base de cemento, cal hidratada, áridos y aditivos químicos para una gran plasticidad, adherencia, trabajabilidad y excelentes resistencias mecánicas.Formato 25 kg. . | 275 |  | 0
L6.05 | MORTERO SECO RÁPIDO.
| CONCEPTO | Cantidad | Precio Ud. | TOTAL
| Mortero seco especial a base de conglomerantes hidráulicos, áridos de gran pureza, granulometría seleccionada y aditivos químicos.Buena plasticidad, adherencia, altas resistencias mecánicas y fraguado rápido. Formato 25 kg. , | 55 |  | 0
L6.06 | MORTERO DE MUY ALTAS PRESTACIONES PARA RELLENO DE HASTA 250 mm.
| CONCEPTO | Cantidad | Precio Ud. | TOTAL
| Mortero de expansión controlada, autonivelante, sin retracción y de muy altas resistencias para relleno y anclajes.Impermeable al agua, aceites, grasas. Espesores hasta 25 cm. Formato 25 kg. . | 110 |  | 0
L6.07 | MORTERO IMPERMEABLE FLEXIBLE.
| CONCEPTO | Cantidad | Precio Ud. | TOTAL
| Membrana cementosa impermeable flexible monocomponente.Excelente adherencia, transpirable, alta resistencia a la difusión del dióxido de carbono y apto para contacto con agua potable.Formato 15 kg. | 110 |  | 0
L6.08 | MORTERO DE APOYO Y FIJACIÓN DE SECADO RÁPIDO.
| CONCEPTO | Cantidad | Precio Ud. | TOTAL
| Mortero cementoso, de un componente, predosificado para trabajos de fijación y apoyo para trabajos de mantenimiento de calles, buena adherencia en hormigón y asfalto. Formato 25 kg. . | 110 |  | 0
L6.09 | HORMIGON SECO.
| CONCEPTO | Cantidad | Precio Ud. | TOTAL
| Hormigón seco 25 N/mm2 a base de cemento, áridos y aditivos químicos.Granulometría máxima del árido 8 mm. | 330 |  | 0
L6.10 | ASFALTO EN FRIO.
| CONCEPTO | Cantidad | Precio Ud. | TOTAL
| Aglomerado asfáltico de aplicación en frio a base de emulsiones bituminosas y áridos especiales.Estable, gran elasticidad y buena adherencia.Embase 25 kg, . | 220 |  | 0
L6.11 | LADRILLO MACIZO 10.
| CONCEPTO | Cantidad | Precio Ud. | TOTAL
| Ladrillo de arcilla cocida para la fábrica de albañilería protegida. Medidas 238x98x112. . | 26501 |  | 0
|  |  | TOTAL LOTE 6 | 0

## Resumen
RESUMEN DE LOS LOTES | TOTAL
LOTE NÚM. 1 - TUBERÍA DE FUNDICIÓN DÚCTIL, PVC-O Y PIEZAS ESPECIALES | 0
varios lote 1 | 8000
LOTE NÚM. 2 - MATERIAL PARA REPARACIONES, ACOMETIDAS Y BATERÍAS DE CONTADORES; VALVULERÍA Y PIEZAS ESPECIALES; Tuberia y accesorios polietileno PE40 PE100 | 0
varios lote 2 | 5000
LOTE NÚM. 3 - TUBERÍA DE SANEAMIENTO Y ACCESORIOS DE PVC NO PLASTIFICADO, NO ESTRUCTURADO COLOR TEJA CON JUNTA ELÁSTICA | 0
varios lote 3 | 8000
LOTE NÚM. 4 - TUBERÍA Y ACCESORIOS DE PRFV | 0
varios lote 4 | 8000
LOTE NÚM. 5 - MARCOS Y TAPAS DE FUNDICION Y ACERO GALVANIZADO | 0
varios lote 5 | 5000
LOTE NÚM. 6 - MATERIALES DE CONSTRUCCION | 0
varios lote 6 | 5000
TOTAL | 39000